## Hoja 1
RTA010 |  | m² | Cielo raso continuo de placas de escayola.
Cielo raso continuo para revestir, situado a una altura mayor o igual a 4 m, de placas nervadas de escayola, de 100x60 cm, con canto recto y acabado liso, suspendidas de la losa mediante estopadas colgantes.
Descompuesto | Ud | Descomposición |  | Rend. | Precio unitario | Precio partida
mt12fpe010b | m² | Placa de escayola, nervada, de 100x60 cm y de 8 mm de espesor (20 mm de espesor total, incluyendo las nervaduras), con canto recto y acabado liso, sin revestir, para cielos rasos. |  | 1.05 | 4.05 | 4.25
mt12fac010 | kg | Fibras vegetales en rollos. |  | 0.22 | 1.76 | 0.39
mt09pes010 | m³ | Pasta de escayola. |  | 0.006 | 124.14 | 0.74
mo035 | h | Colocador de cielos rasos. |  | 0.259 | 3.67 | 0.95
mo117 | h | Peón colocador de cielos rasos. |  | 0.259 | 2.23 | 0.58
| % | Medios auxiliares |  | 2 | 6.91 | 0.14
| % | Costes indirectos |  | 3 | 7.05 | 0.21
Coste de mantenimiento decenal: $ 1,23 en los primeros 10 años. |  |  |  |  | Total: | 7.26