## Hoja 1
RTA022 | m | Encuentro de cielo raso continuo de placas de escayola con paramento vertical.
Formación de encuentro entre el cielo raso continuo de placas de escayola y el paramento vertical, mediante la fijación al paramento de moldura prefabricada de escayola de 4x6 cm, para apoyo perimetral de las placas; dejando una separación mínima de 5 mm entre las placas y el paramento. Incluso cola para escayola para la fijación de las piezas.
Rubro |  |  | Unidad | Descripción | Cantidad | Costo unitario | Costo parcial
1 |  |  |  | Materiales
mt09eyc030 |  |  | kg | Cola para escayola. | 0.15 | 0.36 | 0.05
mt12fre010ae |  |  | m | Moldura de escayola, de 4x6 cm, para solución perimetral de cielo raso. | 1.1 | 2.01 | 2.21
[5 empty] | Subtotal materiales: |  | 2.26
2 |  |  |  | Mano de obra
mo035 |  |  | h | Colocador de cielos rasos. | 0.138 | 7.18 | 0.99
mo117 |  |  | h | Peón colocador de cielos rasos. | 0.138 | 4.42 | 0.61
[5 empty] | Subtotal mano de obra: |  | 1.6
3 |  |  |  | Herramienta menor
|  |  | % | Herramienta menor | 2 | 3.86 | 0.08
Coste de mantenimiento decenal: $ 0,67 en los primeros 10 años. |  |  |  |  | Costos directos (1+2+3): |  | 3.94