## Hoja 1
RTB020 | m |  | Tabica para cielo raso registrable de placas de escayola.
Formación de tabica vertical en cambio de nivel de cielo raso registrable, mediante placas de escayola con nervaduras y acabado liso sobre perfiles metálicos, para cerrar un espacio de 20 cm de altura. Incluso fijaciones para el anclaje de los perfiles y pasta de escayola.
Rubro |  | Unidad |  | Descripción | Cantidad | Costo unitario | Costo parcial
1 |  |  |  | Materiales
mt12fpe010b |  | m² |  | Placa de escayola con nervaduras, de 100x60 cm y de 8 mm de espesor (20 mm de espesor total, incluyendo las nervaduras), con canto recto y acabado liso, sin revestir, para cielos rasos. | 0.224 | 4.46 | 1
mt09pes010 |  | m³ |  | Pasta de escayola. | 0.002 | 205.66 | 0.41
mt12psg225 |  | m |  | Perfil de acero galvanizado, para la sustentación de tabica en cielos rasos registrables. | 2.1 | 3.16 | 6.64
mt12psg230 |  | Ud |  | Horquilla de acero galvanizado. | 0.55 | 0.99 | 0.54
mt12psg231 |  | Ud |  | Pieza de empalme. | 0.55 | 1.24 | 0.68
[5 empty] | Subtotal materiales: |  | 9.27
2 |  |  |  | Mano de obra
mo035 |  | h |  | Colocador de cielos rasos. | 0.561 | 10.34 | 5.8
mo117 |  | h |  | Peón colocador de cielos rasos. | 0.561 | 6.38 | 3.58
[5 empty] | Subtotal mano de obra: |  | 9.38
3 |  |  |  | Herramienta menor
|  | % |  | Herramienta menor | 2 | 18.65 | 0.37
Coste de mantenimiento decenal: $ 3,99 en los primeros 10 años. |  |  |  |  | Costos directos (1+2+3): |  | 19.02