## Hoja 1
RTB025 | m² |  | Cielo raso registrable de placas de escayola.
Cielo raso registrable suspendido, situado a una altura menor de 4 m, constituido por: ESTRUCTURA: perfilería vista acabado lacado, color blanco, comprendiendo perfiles primarios y secundarios, suspendidos de la losa o elemento soporte con varillas y cuelgues; PLACAS: placas de escayola, de superficie fisurada, 60x60 cm. Incluso perfiles angulares, fijaciones para el anclaje de los perfiles y accesorios de montaje.
Rubro |  | Unidad |  | Descripción | Cantidad | Costo unitario | Costo parcial
1 |  |  |  | Materiales
mt12fac020b |  | Ud |  | Varilla metálica de acero galvanizado de 6 mm de diámetro. | 1 | 0.46 | 0.46
mt12fac030a |  | m |  | Perfilería vista con acabado lacado color blanco, para cielos rasos registrables, incluso piezas complementarias y especiales. | 4 | 1.24 | 4.96
mt12fac060 |  | Ud |  | Perfil angular para remates perimetrales. | 0.6 | 0.88 | 0.53
mt12fac050 |  | Ud |  | Accesorios para la instalación de cielos rasos registrables. | 0.2 | 2.31 | 0.46
mt12fpe020a |  | m² |  | Placa de escayola, de superficie fisurada, 60x60 cm, para colocar sobre perfilería vista en cielos rasos registrables. | 1.02 | 7.16 | 7.3
[5 empty] | Subtotal materiales: |  | 13.71
2 |  |  |  | Mano de obra
mo035 |  | h |  | Colocador de cielos rasos. | 0.258 | 10.34 | 2.67
mo117 |  | h |  | Peón colocador de cielos rasos. | 0.258 | 6.38 | 1.65
[5 empty] | Subtotal mano de obra: |  | 4.32
3 |  |  |  | Herramienta menor
|  | % |  | Herramienta menor | 2 | 18.03 | 0.36
Coste de mantenimiento decenal: $ 4,60 en los primeros 10 años. |  |  |  |  | Costos directos (1+2+3): |  | 18.39