## Hoja 1
RTB025 | m² |  | Cielo raso registrable de placas de escayola.
Cielo raso registrable, situado a una altura menor de 4 m, de placas de escayola fisurada, con perfilería oculta.
Descompuesto |  | Ud |  | Descomposición | Rend. | Precio unitario | Precio partida
mt12fac020b |  | Ud |  | Varilla metálica de acero galvanizado de 6 mm de diámetro. | 1 | 0.42 | 0.42
mt12fac040a |  | m |  | Perfilería oculta U, Z o T, para techos registrables, incluso parte proporcional de piezas complementarias y especiales. | 4 | 2.08 | 8.32
mt12fac060 |  | Ud |  | Perfilería angular para remates perimetrales. | 0.6 | 0.81 | 0.49
mt12fac050 |  | Ud |  | Accesorios para la instalación de cielos rasos registrables. | 0.2 | 2.1 | 0.42
mt12fpe020b |  | m² |  | Placa de escayola, fisurada, apoyada sobre perfilería oculta, para techos registrables, 60x60 cm. | 1.03 | 7.94 | 8.18
mo035 |  | h |  | Colocador de cielos rasos. | 0.288 | 3.67 | 1.06
mo117 |  | h |  | Peón colocador de cielos rasos. | 0.288 | 2.23 | 0.64
|  | % |  | Medios auxiliares | 2 | 19.53 | 0.39
|  | % |  | Costes indirectos | 3 | 19.92 | 0.6
Coste de mantenimiento decenal: $ 5,13 en los primeros 10 años. | [5 empty] | Total: | 20.52