## Hoja 1
RTC016 |  |  | m² | Cielo raso continuo de placas de yeso laminado, sistema "KNAUF".
Cielo raso continuo, situado a una altura menor de 4 m, liso D114 "KNAUF" con estructura metálica (12,5+47), formado por una placa de yeso laminado A / - 1200 / longitud / 12,5 / borde afinado, Standard "KNAUF".
Descompuesto | Ud | Descomposición |  |  | Rend. | Precio unitario | Precio partida
mt12pfk020c | m | Canal 48/30 "KNAUF" de acero galvanizado. |  |  | 0.4 | 1.63 | 0.65
mt12ptk030 | Ud | Fijación "KNAUF" para hormigón. |  |  | 1.9 | 0.29 | 0.55
mt12pek040 | Ud | Varilla roscada "KNAUF" de 100 cm, con dos tuercas y una arandela. |  |  | 1.1 | 0.35 | 0.39
mt12pfk011a | m | Maestra 60/27 "KNAUF" de lámina de acero galvanizado. |  |  | 2.1 | 2.14 | 4.49
mt12pek020k | Ud | Conector para maestra 60/27, "KNAUF". |  |  | 0.4 | 0.64 | 0.26
mt12pfk012c | m | Perfil SR 47x25 de lámina de acero galvanizado, sistemas "KNAUF", espesor 0,7 mm. |  |  | 1 | 1.29 | 1.29
mt12ppk010a | m² | Placa de yeso laminado A / - 1200 / longitud / 12,5 / borde afinado, Standard "KNAUF". |  |  | 1.03 | 6.19 | 6.38
mt12ptk010cd | Ud | Tornillo autoperforante TN "KNAUF" 3,5x25. |  |  | 17 | 0.01 | 0.17
mt12pck020b | m | Banda acústica de dilatación "KNAUF" de 50 mm de anchura. |  |  | 0.4 | 0.36 | 0.14
mt12pik020 | kg | Pasta Uniflott GLS "KNAUF". |  |  | 0.3 | 2.06 | 0.62
mt12pik010a | kg | Pasta de juntas Jointfiller 24 H "KNAUF". |  |  | 0.4 | 1.75 | 0.7
mt12pck010a | m | Cinta de juntas "KNAUF" de 50 mm de anchura. |  |  | 0.45 | 0.05 | 0.02
mo015 | h | Montador de cielos rasos. |  |  | 0.26 | 3.79 | 0.99
mo082 | h | Ayudante montador de cielos rasos. |  |  | 0.096 | 2.32 | 0.22
| % | Medios auxiliares |  |  | 2 | 16.87 | 0.34
| % | Costes indirectos |  |  | 3 | 17.21 | 0.52
Coste de mantenimiento decenal: $ 3,01 en los primeros 10 años. | [5 empty] | Total: | 17.73