## Hoja 1
RTC016 |  |  | m² | Cielo raso continuo de placas de yeso laminado, sistema "KNAUF".
Cielo raso continuo, situado a una altura menor de 4 m, acústico D127.es "KNAUF" con estructura metálica (12,5+27+27), formado por una placa acústica Cleaneo FF con perforación continua circular rectilínea 6/18 R "KNAUF" 12,5x1188x1998 mm.
Descompuesto | Ud | Descomposición |  |  | Rend. | Precio unitario | Precio partida
mt12psg220 | Ud | Fijación compuesta por taco y tornillo 5x27. |  |  | 1.3 | 0.08 | 0.1
mt12pek020g | Ud | Cuelgue combinado para maestra 60/27, "KNAUF". |  |  | 1.3 | 1 | 1.3
mt12pek030 | Ud | Varilla de cuelgue "KNAUF" de 100 cm. |  |  | 1.3 | 0.57 | 0.74
mt12pfk011a | m | Maestra 60/27 "KNAUF" de lámina de acero galvanizado. |  |  | 4.3 | 2.14 | 9.2
mt12pek020k | Ud | Conector para maestra 60/27, "KNAUF". |  |  | 0.9 | 0.64 | 0.58
mt12pek020c | Ud | Caballete para maestra 60/27, "KNAUF". |  |  | 3.5 | 0.78 | 2.73
mt12tck010aa | m² | Placa acústica Cleaneo FF con perforación continua circular rectilínea 6/18 R "KNAUF" 12,5x1188x1998 mm, con un velo de fibra de vidrio en su dorso. |  |  | 1.03 | 29.76 | 30.65
mt12ptk010ee | Ud | Tornillo SN "KNAUF" 3,5x30. |  |  | 23 | 0.05 | 1.15
mt12pik020 | kg | Pasta Uniflott GLS "KNAUF". |  |  | 0.3 | 2.06 | 0.62
mt12pik015 | kg | Pasta de agarre Perlfix "KNAUF". |  |  | 0.1 | 0.8 | 0.08
mo015 | h | Montador de cielos rasos. |  |  | 0.347 | 3.79 | 1.32
mo082 | h | Ayudante montador de cielos rasos. |  |  | 0.127 | 2.32 | 0.29
| % | Medios auxiliares |  |  | 2 | 48.76 | 0.98
| % | Costes indirectos |  |  | 3 | 49.74 | 1.49
Coste de mantenimiento decenal: $ 8,71 en los primeros 10 años. | [5 empty] | Total: | 51.23