## Hoja 1
RTC016 |  |  | m² | Cielo raso continuo de placas de yeso laminado, sistema "KNAUF".
Cielo raso continuo, situado a una altura mayor o igual a 4 m, liso D112 "KNAUF" con estructura metálica (12,5+27+27), formado por una placa de yeso laminado A / - 1200 / longitud / 12,5 / borde afinado, Standard "KNAUF".
Descompuesto | Ud | Descomposición |  |  | Rend. | Precio unitario | Precio partida
mt12pfk012a | m | Perfil U 30/30 de lámina de acero galvanizado, sistemas "KNAUF", espesor 0,55 mm. |  |  | 0.4 | 1.87 | 0.75
mt12psg220 | Ud | Fijación compuesta por taco y tornillo 5x27. |  |  | 2 | 0.08 | 0.16
mt12pek020g | Ud | Cuelgue combinado para maestra 60/27, "KNAUF". |  |  | 1.2 | 1 | 1.2
mt12pek030 | Ud | Varilla de cuelgue "KNAUF" de 100 cm. |  |  | 1.2 | 0.57 | 0.68
mt12pfk011a | m | Maestra 60/27 "KNAUF" de lámina de acero galvanizado. |  |  | 3.2 | 2.14 | 6.85
mt12pek020k | Ud | Conector para maestra 60/27, "KNAUF". |  |  | 0.6 | 0.64 | 0.38
mt12pek020c | Ud | Caballete para maestra 60/27, "KNAUF". |  |  | 2.3 | 0.78 | 1.79
mt12ppk010a | m² | Placa de yeso laminado A / - 1200 / longitud / 12,5 / borde afinado, Standard "KNAUF". |  |  | 1.03 | 6.19 | 6.38
mt12ptk010cd | Ud | Tornillo autoperforante TN "KNAUF" 3,5x25. |  |  | 17 | 0.01 | 0.17
mt12pck020b | m | Banda acústica de dilatación "KNAUF" de 50 mm de anchura. |  |  | 0.4 | 0.36 | 0.14
mt12pik020 | kg | Pasta Uniflott GLS "KNAUF". |  |  | 0.3 | 2.06 | 0.62
mt12pik010a | kg | Pasta de juntas Jointfiller 24 H "KNAUF". |  |  | 0.4 | 1.75 | 0.7
mt12pck010a | m | Cinta de juntas "KNAUF" de 50 mm de anchura. |  |  | 0.45 | 0.05 | 0.02
mo015 | h | Montador de cielos rasos. |  |  | 0.34 | 3.79 | 1.29
mo082 | h | Ayudante montador de cielos rasos. |  |  | 0.126 | 2.32 | 0.29
| % | Medios auxiliares |  |  | 2 | 21.42 | 0.43
| % | Costes indirectos |  |  | 3 | 21.85 | 0.66
Coste de mantenimiento decenal: $ 3,83 en los primeros 10 años. | [5 empty] | Total: | 22.51