## Hoja 1
RTC019 | Ud |  | Trampilla para cielo raso continuo de placas de yeso laminado. Sistema "PLACO".
Trampilla de registro de acero galvanizado lacado, color blanco, Metaltramp "PLACO", de 600x600 mm, formada por marco y puerta con llave, para cielo raso continuo de placas de yeso laminado. Incluso accesorios de montaje.
Rubro |  | Unidad |  | Descripción | Cantidad | Costo unitario | Costo parcial
1 |  |  |  | Materiales
mt12plk060b |  | Ud |  | Trampilla de registro de acero galvanizado lacado, color blanco, Metaltramp "PLACO", de 600x600 mm, formada por marco y puerta con llave. | 1 | 43.95 | 43.95
[5 empty] | Subtotal materiales: |  | 43.95
2 |  |  |  | Mano de obra
mo015 |  | h |  | Montador de cielos rasos. | 0.335 | 7.38 | 2.47
mo082 |  | h |  | Ayudante montador de cielos rasos. | 0.168 | 4.6 | 0.77
[5 empty] | Subtotal mano de obra: |  | 3.24
3 |  |  |  | Herramienta menor
|  | % |  | Herramienta menor | 2 | 47.19 | 0.94
Coste de mantenimiento decenal: $ 8,18 en los primeros 10 años. |  |  |  |  | Costos directos (1+2+3): |  | 48.13