## Hoja 1
RTC019 | Ud |  | Trampilla para cielo raso continuo de placas de yeso laminado. Sistema "PLACO".
Trampilla de registro Gyptone Access Quattro 41 "PLACO", de 600x600 mm, formada por marco y tapa de 510x510 mm, para cielo raso continuo de placas de yeso laminado perforadas fonoabsorbentes Gyptone Continuo. Incluso fijaciones, elementos de suspensión, tornillería, tratamiento de juntas y accesorios de montaje.
Rubro |  | Unidad |  | Descripción | Cantidad | Costo unitario | Costo parcial
1 |  |  |  | Materiales
mt12plp010 |  | m |  | Perfil de acero galvanizado, F-530 "PLACO", fabricado mediante laminación en frío, de 3000 mm de longitud, 45x18 mm de sección y 0,6 mm de espesor, para la realización de trasdosados autoportantes y techos. | 1.2 | 1.24 | 1.49
mt12plt010c |  | Ud |  | Tornillo autorroscante TTPC 35 "PLACO", con cabeza de trompeta, de 35 mm de longitud, para instalación de placas de yeso laminado sobre perfiles de espesor inferior a 6 mm. | 26 | 0.01 | 0.26
mt12pla020b |  | Ud |  | Trampilla de registro Gyptone Access Quattro 41 "PLACO", de 600x600 mm, formada por marco y tapa de 510x510 mm. | 1 | 130.02 | 130.02
mt12plm010a |  | kg |  | Pasta de secado en polvo SN "PLACO"; Euroclase A2-s1, d0 de reacción al fuego, rango de temperatura de trabajo de 5 a 30°C, para aplicación manual con cinta de juntas; para el tratamiento de las juntas de las placas de yeso laminado. | 0.3 | 1.17 | 0.35
mt12plj010 |  | m |  | Cinta microperforada, de papel, "PLACO", para acabado de juntas de placas de yeso laminado. | 1.2 | 0.04 | 0.05
[5 empty] | Subtotal materiales: |  | 132.17
2 |  |  |  | Mano de obra
mo015 |  | h |  | Montador de cielos rasos. | 0.783 | 7.38 | 5.78
mo082 |  | h |  | Ayudante montador de cielos rasos. | 0.391 | 4.6 | 1.8
[5 empty] | Subtotal mano de obra: |  | 7.58
3 |  |  |  | Herramienta menor
|  | % |  | Herramienta menor | 2 | 139.75 | 2.8
Coste de mantenimiento decenal: $ 24,23 en los primeros 10 años. |  |  |  |  | Costos directos (1+2+3): |  | 142.55