## Hoja 1
RTC021 | Ud |  | Trampilla para cielo raso continuo de placas de yeso laminado, sistema "KNAUF".
Trampilla de registro de acero, Revo 13 GKFI, sistema D171 "KNAUF", de 400x400 mm, para cielo raso continuo de placas de yeso laminado. El precio incluye la resolución de encuentros y puntos singulares.
Rubro |  | Unidad |  | Descripción | Cantidad | Costo unitario | Costo parcial
1 |  |  |  | Materiales
mt12ppk060c |  | Ud |  | Trampilla de registro de acero, Revo 13 GKFI, sistema D171 "KNAUF", de 400x400 mm, formada por marco, puerta, cierre y brazo de seguridad. | 1 | 51.07 | 51.07
[5 empty] | Subtotal materiales: |  | 51.07
2 |  |  |  | Mano de obra
mo015 |  | h |  | Montador de cielos rasos. | 0.334 | 6.91 | 2.31
mo082 |  | h |  | Ayudante montador de cielos rasos. | 0.167 | 4.23 | 0.71
[5 empty] | Subtotal mano de obra: |  | 3.02
3 |  |  |  | Herramienta menor
|  | % |  | Herramienta menor | 2 | 54.09 | 1.08
Coste de mantenimiento decenal: $ 9,38 en los primeros 10 años. |  |  |  |  | Costos directos (1+2+3): |  | 55.17