## Hoja 1
RTC026 |  | m² |  | Cielo raso continuo antirradiaciones, sistema "KNAUF".
Cielo raso continuo, situado a una altura menor de 4 m, liso K112E "KNAUF" suspendido con estructura metálica (12,5+1,0+1+27+27), formado por una placa antirradiaciones RX 12,5+1,0 mm "KNAUF".
Descompuesto | Ud |  | Descomposición |  | Rend. | Precio unitario | Precio partida
mt12pfk012b | m |  | Perfil UD 28x27 de lámina de acero galvanizado, sistemas "KNAUF", espesor 0,6 mm. |  | 0.4 | 1.29 | 0.52
mt12ptk030 | Ud |  | Fijación "KNAUF" para hormigón. |  | 2.3 | 0.29 | 0.67
mt12pek020e | Ud |  | Anclaje directo de 125 mm para maestra 60/27, "KNAUF". |  | 1.5 | 1.1 | 1.65
mt12ptk010ab | Ud |  | Tornillo LN "KNAUF" 3,5x11. |  | 3 | 0.06 | 0.18
mt12pfk011a | m |  | Maestra 60/27 "KNAUF" de lámina de acero galvanizado. |  | 4.4 | 2.14 | 9.42
mt12pek020k | Ud |  | Conector para maestra 60/27, "KNAUF". |  | 0.9 | 0.64 | 0.58
mt12pek020c | Ud |  | Caballete para maestra 60/27, "KNAUF". |  | 3.6 | 0.78 | 2.81
mt12ark020a | m |  | Cinta de plomo autoadhesiva antirradiaciones RX "KNAUF", de 50 mm de anchura y 1 mm de espesor. |  | 3.7 | 9.9 | 36.63
mt12ark010b | m² |  | Placa antirradiaciones RX 12,5+1,0 mm "KNAUF" formada por una placa de yeso laminado F / - 625 / 2600 / 12,5, cortafuego, revestida por una de sus caras con una lámina de cartón y otra de plomo de 1 mm. |  | 1.02 | 152.55 | 155.6
mt12ptk010cf | Ud |  | Tornillo autoperforante TN "KNAUF" 3,5x35. |  | 37 | 0.02 | 0.74
mt12pck020b | m |  | Banda acústica de dilatación "KNAUF" de 50 mm de anchura. |  | 0.4 | 0.36 | 0.14
mt12pik020 | kg |  | Pasta Uniflott GLS "KNAUF". |  | 0.4 | 2.06 | 0.82
mt12pck010a | m |  | Cinta de juntas "KNAUF" de 50 mm de anchura. |  | 0.45 | 0.05 | 0.02
mo015 | h |  | Montador de cielos rasos. |  | 0.363 | 3.79 | 1.38
mo082 | h |  | Ayudante montador de cielos rasos. |  | 0.135 | 2.32 | 0.31
| % |  | Medios auxiliares |  | 2 | 211.47 | 4.23
| % |  | Costes indirectos |  | 3 | 215.7 | 6.47
Coste de mantenimiento decenal: $ 37,77 en los primeros 10 años. | [5 empty] | Total: | 222.17