## Hoja 1
RTD020 | m² |  | Cielo raso registrable de placas de yeso laminado.
Cielo raso registrable suspendido, decorativo, situado a una altura menor de 4 m, constituido por: ESTRUCTURA: perfilería vista, de acero galvanizado, con suela de 24 mm de anchura, comprendiendo perfiles primarios y secundarios, suspendidos de la losa o elemento soporte con varillas y cuelgues; PLACAS: placas de yeso laminado, acabado sin revestir, de 1200x600x9,5 mm, de superficie lisa. Incluso perfiles angulares, fijaciones para el anclaje de los perfiles y accesorios de montaje.
Rubro |  | Unidad |  | Descripción | Cantidad | Costo unitario | Costo parcial
1 |  |  |  | Materiales
mt12psg220 |  | Ud |  | Fijación compuesta por taco y tornillo 5x27. | 0.84 | 0.09 | 0.08
mt12psg190 |  | Ud |  | Varilla de cuelgue. | 0.84 | 0.53 | 0.45
mt12psg210a |  | Ud |  | Cuelgue para cielos rasos suspendidos. | 0.84 | 0.52 | 0.44
mt12psg210b |  | Ud |  | Seguro para la fijación del cuelgue, en cielos rasos suspendidos. | 0.84 | 0.06 | 0.05
mt12psg210c |  | Ud |  | Conexión superior para fijar la varilla al cuelgue, en cielos rasos suspendidos. | 0.84 | 0.8 | 0.67
mt12psg200a |  | m |  | Perfil primario 24x38x3700 mm, de acero galvanizado. | 0.84 | 2.71 | 2.28
mt12psg200b |  | m |  | Perfil secundario 24x32x600 mm, de acero galvanizado. | 0.84 | 2.71 | 2.28
mt12psg200c |  | m |  | Perfil secundario 24x32x1200 mm, de acero galvanizado. | 1.67 | 2.69 | 4.49
mt12psg200d |  | m |  | Perfil angular 25x25x3000 mm, de acero galvanizado. | 0.4 | 2.51 | 1
mt12psg020a |  | m² |  | Placa de yeso laminado, acabado sin revestir, de 1200x600x9,5 mm, de superficie lisa, para cielos rasos registrables. | 1.02 | 7.59 | 7.74
[5 empty] | Subtotal materiales: |  | 19.48
2 |  |  |  | Mano de obra
mo015 |  | h |  | Montador de cielos rasos. | 0.258 | 10.62 | 2.74
mo082 |  | h |  | Ayudante montador de cielos rasos. | 0.258 | 6.62 | 1.71
[5 empty] | Subtotal mano de obra: |  | 4.45
3 |  |  |  | Herramienta menor
|  | % |  | Herramienta menor | 2 | 23.93 | 0.48
Coste de mantenimiento decenal: $ 6,10 en los primeros 10 años. |  |  |  |  | Costos directos (1+2+3): |  | 24.41