## Hoja 1
RTD020 | m² |  |  | Cielo raso registrable de placas de yeso laminado.
Cielo raso registrable, situado a una altura menor de 4 m, decorativo formado por placas lisas de yeso laminado, acabado con vinilo blanco, de 1200x600x9,5 mm, con perfilería vista.
Descompuesto |  | Ud | Descomposición |  | Rend. | Precio unitario | Precio partida
mt12psg220 |  | Ud | Fijación compuesta por taco y tornillo 5x27. |  | 0.84 | 0.08 | 0.07
mt12psg190 |  | Ud | Varilla de cuelgue. |  | 0.84 | 1.27 | 1.07
mt12psg210a |  | Ud | Cuelgue para cielos rasos suspendidos. |  | 0.84 | 1.04 | 0.87
mt12psg210b |  | Ud | Seguro para la fijación del cuelgue, en cielos rasos suspendidos. |  | 0.84 | 0.17 | 0.14
mt12psg210c |  | Ud | Conexión superior para fijar la varilla al cuelgue, en cielos rasos suspendidos. |  | 0.84 | 1.27 | 1.07
mt12psg200a |  | m | Perfil primario 24x38x3700 mm, de acero galvanizado. |  | 0.84 | 1.18 | 0.99
mt12psg200b |  | m | Perfil secundario 24x32x600 mm, de acero galvanizado. |  | 0.84 | 1.18 | 0.99
mt12psg200c |  | m | Perfil secundario 24x32x1200 mm, de acero galvanizado. |  | 1.67 | 1.18 | 1.97
mt12psg200d |  | m | Perfil angular 25x25x3000 mm, de acero galvanizado. |  | 0.4 | 0.97 | 0.39
mt12psg020i |  | m² | Placa lisa de yeso laminado, acabado con vinilo blanco, de 1200x600x9,5 mm, para techos registrables. |  | 1.05 | 9.14 | 9.6
mo015 |  | h | Montador de cielos rasos. |  | 0.256 | 3.79 | 0.97
mo082 |  | h | Ayudante montador de cielos rasos. |  | 0.256 | 2.32 | 0.59
|  | % | Medios auxiliares |  | 2 | 18.72 | 0.37
|  | % | Costes indirectos |  | 3 | 19.09 | 0.57
Coste de mantenimiento decenal: $ 4,92 en los primeros 10 años. | [5 empty] | Total: | 19.66