## Hoja 1
RTD020 | m² |  | Cielo raso registrable de placas de yeso laminado.
Cielo raso registrable, situado a una altura menor de 4 m, acústico formado por placas perforadas de yeso laminado, con borde para perfilería vista, de 600x600x9,5 mm, con perfilería vista.
Descompuesto | Ud | Descomposición |  | Rend. | Precio unitario | Precio partida
mt12psg220 | Ud | Fijación compuesta por taco y tornillo 5x27. |  | 0.84 | 0.08 | 0.07
mt12psg190 | Ud | Varilla de cuelgue. |  | 0.84 | 1.27 | 1.07
mt12psg210a | Ud | Cuelgue para cielos rasos suspendidos. |  | 0.84 | 1.04 | 0.87
mt12psg210b | Ud | Seguro para la fijación del cuelgue, en cielos rasos suspendidos. |  | 0.84 | 0.17 | 0.14
mt12psg210c | Ud | Conexión superior para fijar la varilla al cuelgue, en cielos rasos suspendidos. |  | 0.84 | 1.27 | 1.07
mt12psg200a | m | Perfil primario 24x38x3700 mm, de acero galvanizado. |  | 0.84 | 1.18 | 0.99
mt12psg200b | m | Perfil secundario 24x32x600 mm, de acero galvanizado. |  | 0.84 | 1.18 | 0.99
mt12psg200c | m | Perfil secundario 24x32x1200 mm, de acero galvanizado. |  | 1.67 | 1.18 | 1.97
mt12psg200d | m | Perfil angular 25x25x3000 mm, de acero galvanizado. |  | 0.4 | 0.97 | 0.39
mt12psg025a | m² | Placa perforada de yeso laminado, con borde para perfilería vista, de 600x600x9,5 mm, para techos registrables. |  | 1.05 | 27.45 | 28.82
mo015 | h | Montador de cielos rasos. |  | 0.256 | 3.79 | 0.97
mo082 | h | Ayudante montador de cielos rasos. |  | 0.256 | 2.32 | 0.59
| % | Medios auxiliares |  | 2 | 37.94 | 0.76
| % | Costes indirectos |  | 3 | 38.7 | 1.16
Coste de mantenimiento decenal: $ 9,97 en los primeros 10 años. |  |  |  |  | Total: | 39.86