## Hoja 1
RTL015 |  | m² |  | Cielo raso registrable de bandejas metálicas.
Cielo raso registrable, situado a una altura menor de 4 m, formado por bandejas de acero galvanizado prelacado acabado liso, color blanco, de 600x600 mm y 0,5 mm de espesor, con perfilería semivista.
Descompuesto | Ud |  | Descomposición |  | Rend. | Precio unitario | Precio partida
mt12fbh030b | m² |  | Bandeja de acero galvanizado prelacado acabado liso, color blanco, de 600x600 mm y 0,5 mm de espesor, con canto para perfilería semivista, para techos registrables. |  | 1.03 | 23.24 | 23.94
mt12psg200a | m |  | Perfil primario 24x38x3700 mm, de acero galvanizado. |  | 0.882 | 1.18 | 1.04
mt12psg200b | m |  | Perfil secundario 24x32x600 mm, de acero galvanizado. |  | 0.882 | 1.18 | 1.04
mt12psg200c | m |  | Perfil secundario 24x32x1200 mm, de acero galvanizado. |  | 1.753 | 1.18 | 2.07
mt12psg200d | m |  | Perfil angular 25x25x3000 mm, de acero galvanizado. |  | 0.7 | 0.97 | 0.68
mt12psg210a | Ud |  | Cuelgue para cielos rasos suspendidos. |  | 0.84 | 1.04 | 0.87
mt12psg210b | Ud |  | Seguro para la fijación del cuelgue, en cielos rasos suspendidos. |  | 0.84 | 0.17 | 0.14
mt12psg210c | Ud |  | Conexión superior para fijar la varilla al cuelgue, en cielos rasos suspendidos. |  | 0.84 | 1.27 | 1.07
mt12psg190 | Ud |  | Varilla de cuelgue. |  | 0.84 | 1.27 | 1.07
mt12psg220 | Ud |  | Fijación compuesta por taco y tornillo 5x27. |  | 0.84 | 0.08 | 0.07
mo015 | h |  | Montador de cielos rasos. |  | 0.266 | 3.79 | 1.01
mo082 | h |  | Ayudante montador de cielos rasos. |  | 0.266 | 2.32 | 0.62
| % |  | Medios auxiliares |  | 2 | 33.62 | 0.67
| % |  | Costes indirectos |  | 3 | 34.29 | 1.03
Coste de mantenimiento decenal: $ 8,12 en los primeros 10 años. | [5 empty] | Total: | 35.32