## Hoja 1
RTL020 | m² | Cielo raso registrable de bandejas metálicas. Sistema Fonotech Fonosteel "BUTECH".
Cielo raso registrable suspendido, situado a una altura menor de 4 m. Sistema Fonotech Fonosteel "BUTECH", constituido por: ESTRUCTURA: perfilería vista de acero galvanizado prelacado, color gris acero, con suela de 15 mm de anchura, comprendiendo perfiles primarios y secundarios, suspendidos de la losa o elemento soporte con varillas y cuelgues; BANDEJAS METÁLICAS: bandejas autoportantes, de superficie lisa, modelo Steel Lis, de acero galvanizado lacado, color gris acero, "BUTECH" "PORCELANOSA GRUPO", de 600x600 mm y 0,53 mm de espesor. Incluso perfiles angulares, fijaciones para el anclaje de los perfiles y accesorios de montaje.
Rubro |  | Unidad | Descripción | Cantidad | Costo unitario | Costo parcial
1 |  |  | Materiales
mt12pmb010aa |  | m² | Cielo raso registrable formado por bandejas autoportantes, de superficie lisa, modelo Steel Lis, de acero galvanizado lacado, color gris acero, "BUTECH" "PORCELANOSA GRUPO", de 600x600 mm y 0,53 mm de espesor y Euroclase A-s2, d0 de reacción al fuego; incluso sistema de perfilería vista de acero galvanizado prelacado, color gris acero, con suela de 15 mm de anchura, con perfiles primarios y secundarios, perfiles angulares, varillas de sujeción y cuelgues. | 1.02 | 42.65 | 43.5
|  |  |  | Subtotal materiales: |  | 43.5
2 |  |  | Mano de obra
mo015 |  | h | Montador de cielos rasos. | 0.202 | 10.06 | 2.03
mo082 |  | h | Ayudante montador de cielos rasos. | 0.202 | 6.28 | 1.27
|  |  |  | Subtotal mano de obra: |  | 3.3
3 |  |  | Herramienta menor
|  | % | Herramienta menor | 2 | 46.8 | 0.94
Coste de mantenimiento decenal: $ 10,98 en los primeros 10 años. |  |  |  | Costos directos (1+2+3): |  | 47.74