## Hoja 1
RTM010 | m² |  |  | Cielo raso continuo de paneles de virutas de madera, sistema Heraklith "KNAUF INSULATION".
Cielo raso continuo, situado a una altura menor de 4 m, de panel ligero de lana de madera, Heraklith Combi Lana "KNAUF INSULATION", de 600x1200 mm y 50 mm de espesor.
Descompuesto |  | Ud | Descomposición |  | Rend. | Precio unitario | Precio partida
mt16vki010I |  | m² | Panel ligero de lana de madera, Heraklith Combi Lana "KNAUF INSULATION", de 600x1200 mm y 50 mm de espesor, formado por virutas de madera de 1,5 mm de diámetro combinadas con lana mineral, resistencia térmica 1,157 m²K/W, conductividad térmica 0,09 W/(mK), densidad 240 kg/m³, factor de resistencia a la difusión del vapor de agua 0,4 y Euroclase B-s1,d0 de reacción al fuego, para aislamiento térmico y acústico y protección frente a incendios, en edificación. |  | 1 | 44.75 | 44.75
mt16vki030 |  | Ud | Fijación maciza MSP "KNAUF INSULATION" para el anclaje de paneles Heraklith a soporte de hormigón, incluso tapa. |  | 8.33 | 0.68 | 5.66
mo014 |  | h | Montador de cielos rasos. |  | 0.26 | 6.86 | 1.78
mo080 |  | h | Ayudante montador de cielos rasos. |  | 0.26 | 4.66 | 1.21
|  | % | Medios auxiliares |  | 2 | 53.4 | 1.07
|  | % | Costes indirectos |  | 3 | 54.47 | 1.63
[6 empty] | Total: | 56.1