## Hoja 1
RTP100 | m | Bandeja de escayola, para solución perimetral de techo.
Bandeja de escayola, de 20x4x120 cm, para solución perimetral de techo, recibida con cola para escayola. Incluso accesorios de fijación.
Rubro |  |  | Unidad | Descripción | Cantidad | Costo unitario | Costo parcial
1 |  |  |  | Materiales
mt12rea040a |  |  | m | Bandeja de escayola, de 20x4x120 cm. | 1.05 | 7.78 | 8.17
mt09eyc030 |  |  | kg | Cola para escayola. | 0.09 | 0.41 | 0.04
[5 empty] | Subtotal materiales: |  | 8.21
2 |  |  |  | Mano de obra
mo035 |  |  | h | Colocador de cielos rasos. | 0.168 | 10.34 | 1.74
[5 empty] | Subtotal mano de obra: |  | 1.74
3 |  |  |  | Herramienta menor
|  |  | % | Herramienta menor | 2 | 9.95 | 0.2
Coste de mantenimiento decenal: $ 2,13 en los primeros 10 años. |  |  |  |  | Costos directos (1+2+3): |  | 10.15