## Hoja 1
RTP200 | Ud | Florón de escayola, para decoración de techo o pared.
Florón de escayola, de 24 cm de diámetro, para decoración de techo o pared, recibido con cola para escayola. Incluso accesorios de fijación.
Rubro |  |  | Unidad | Descripción | Cantidad | Costo unitario | Costo parcial
1 |  |  |  | Materiales
mt12rea120aaa |  |  | Ud | Florón de escayola, de 24 cm de diámetro. | 1.05 | 8.84 | 9.28
mt09eyc030 |  |  | kg | Cola para escayola. | 0.1 | 0.41 | 0.04
[5 empty] | Subtotal materiales: |  | 9.32
2 |  |  |  | Mano de obra
mo035 |  |  | h | Colocador de cielos rasos. | 0.168 | 10.34 | 1.74
[5 empty] | Subtotal mano de obra: |  | 1.74
3 |  |  |  | Herramienta menor
|  |  | % | Herramienta menor | 2 | 11.06 | 0.22
Coste de mantenimiento decenal: $ 2,37 en los primeros 10 años. |  |  |  |  | Costos directos (1+2+3): |  | 11.28