## Hoja 1
RTP290 | Ud | Cúpula de escayola.
Cúpula con aro, de 45 cm de diámetro, de escayola, de 14x49x12 cm, recibida con cola para escayola. Incluso accesorios de fijación.
Rubro |  |  | Unidad | Descripción | Cantidad | Costo unitario | Costo parcial
1 |  |  |  | Materiales
mt12rea250aa |  |  | Ud | Cúpula con aro, de 45 cm de diámetro, de escayola, de 14x49x12 cm. | 1.05 | 61.4 | 64.47
mt09eyc030 |  |  | kg | Cola para escayola. | 0.06 | 0.41 | 0.02
[5 empty] | Subtotal materiales: |  | 64.49
2 |  |  |  | Mano de obra
mo035 |  |  | h | Colocador de cielos rasos. | 0.235 | 10.34 | 2.43
[5 empty] | Subtotal mano de obra: |  | 2.43
3 |  |  |  | Herramienta menor
|  |  | % | Herramienta menor | 2 | 66.92 | 1.34
Coste de mantenimiento decenal: $ 14,33 en los primeros 10 años. |  |  |  |  | Costos directos (1+2+3): |  | 68.26