## Hoja 1
RTV010 | m² |  |  | Cielo raso registrable de lamas de PVC.
Cielo raso registrable, situado a una altura menor de 4 m, formado por lamas de PVC, de 85 mm de anchura, con 15 mm de separación, color blanco, con fijación directa a obra.
Descompuesto |  | Ud | Descomposición |  | Rend. | Precio unitario | Precio partida
mt12fpv010a |  | m | Lama de PVC, horizontal, de 85 mm de anchura, con 15 mm de separación, color blanco, para cielo raso registrable con entramado oculto. |  | 10 | 2.64 | 26.4
mt12fpv020a |  | m | Perfil de unión en H de PVC, color blanco, para cielo raso registrable de lamas. |  | 8 | 1.79 | 14.32
mt12fpv020e |  | m | Perfil de remate perimetral de PVC, color blanco, para cielo raso registrable de lamas. |  | 4 | 1.79 | 7.16
mt12fpv030 |  | m | Soporte de suspensión de techo, de acero galvanizado, para cielo raso registrable de lamas. |  | 1.5 | 4.91 | 7.37
mt12psg220 |  | Ud | Fijación compuesta por taco y tornillo 5x27. |  | 3.5 | 0.08 | 0.28
mo015 |  | h | Montador de cielos rasos. |  | 0.222 | 3.79 | 0.84
mo082 |  | h | Ayudante montador de cielos rasos. |  | 0.222 | 2.32 | 0.52
|  | % | Medios auxiliares |  | 2 | 56.89 | 1.14
|  | % | Costes indirectos |  | 3 | 58.03 | 1.74
Coste de mantenimiento decenal: $ 10,16 en los primeros 10 años. | [5 empty] | Total: | 59.77