## Hoja 1
RTV010 | m² |  | Cielo raso registrable de lamas de PVC.
Cielo raso registrable, situado a una altura menor de 4 m, formado por lamas de PVC, de 85 mm de anchura, con 15 mm de separación, color gris, con fijación mediante varillas metálicas.
Descompuesto | Ud | Descomposición |  | Rend. | Precio unitario | Precio partida
mt12fpv010c | m | Lama de PVC, horizontal, de 85 mm de anchura, con 15 mm de separación, color gris, para cielo raso registrable con entramado oculto. |  | 10 | 2.64 | 26.4
mt12fpv020c | m | Perfil de unión en H de PVC, color gris, para cielo raso registrable de lamas. |  | 8 | 1.79 | 14.32
mt12fpv020g | m | Perfil de remate perimetral de PVC, color gris, para cielo raso registrable de lamas. |  | 4 | 1.79 | 7.16
mt12fpv030 | m | Soporte de suspensión de techo, de acero galvanizado, para cielo raso registrable de lamas. |  | 1.5 | 4.91 | 7.37
mt12fac020a | Ud | Varilla metálica de acero galvanizado de 3 mm de diámetro. |  | 3.5 | 0.37 | 1.3
mt12fac021 | kg | Alambre de acero galvanizado de 0,7 mm de diámetro. |  | 0.1 | 1.48 | 0.15
mo015 | h | Montador de cielos rasos. |  | 0.244 | 3.79 | 0.92
mo082 | h | Ayudante montador de cielos rasos. |  | 0.244 | 2.32 | 0.57
| % | Medios auxiliares |  | 2 | 58.19 | 1.16
| % | Costes indirectos |  | 3 | 59.35 | 1.78
Coste de mantenimiento decenal: $ 10,39 en los primeros 10 años. |  |  |  |  | Total: | 61.13