## Hoja 1
RTV010 |  | m² |  | Cielo raso registrable de lamas de PVC.
Cielo raso registrable, situado a una altura mayor o igual a 4 m, formado por lamas de PVC, de 85 mm de anchura, con 15 mm de separación, color blanco, con fijación mediante varillas metálicas.
Descompuesto | Ud |  | Descomposición |  | Rend. | Precio unitario | Precio partida
mt12fpv010a | m |  | Lama de PVC, horizontal, de 85 mm de anchura, con 15 mm de separación, color blanco, para cielo raso registrable con entramado oculto. |  | 10 | 2.64 | 26.4
mt12fpv020a | m |  | Perfil de unión en H de PVC, color blanco, para cielo raso registrable de lamas. |  | 8 | 1.79 | 14.32
mt12fpv020e | m |  | Perfil de remate perimetral de PVC, color blanco, para cielo raso registrable de lamas. |  | 4 | 1.79 | 7.16
mt12fpv030 | m |  | Soporte de suspensión de techo, de acero galvanizado, para cielo raso registrable de lamas. |  | 1.5 | 4.91 | 7.37
mt12fac020a | Ud |  | Varilla metálica de acero galvanizado de 3 mm de diámetro. |  | 3.5 | 0.37 | 1.3
mt12fac021 | kg |  | Alambre de acero galvanizado de 0,7 mm de diámetro. |  | 0.1 | 1.48 | 0.15
mo015 | h |  | Montador de cielos rasos. |  | 0.268 | 3.79 | 1.02
mo082 | h |  | Ayudante montador de cielos rasos. |  | 0.268 | 2.32 | 0.62
| % |  | Medios auxiliares |  | 2 | 58.34 | 1.17
| % |  | Costes indirectos |  | 3 | 59.51 | 1.79
Coste de mantenimiento decenal: $ 10,42 en los primeros 10 años. | [5 empty] | Total: | 61.3