## Hoja 1
RVE010 | m² |  | Espejo.
Espejo de luna de color de 3 mm de espesor, fijado con masilla al paramento.
Rubro |  | Unidad |  | Descripción | Cantidad | Costo unitario | Costo parcial
1 |  |  |  | Materiales
mt21vsj020c |  | m² |  | Espejo color bronce, 3 mm. | 1.005 | 69.3 | 69.65
mt21vva030 |  | m |  | Canteado de espejo. | 4 | 3.04 | 12.16
mt21vva012 |  | l |  | Masilla de aplicación con pistola, de base neutra monocomponente. | 0.105 | 19.34 | 2.03
[5 empty] | Subtotal materiales: |  | 83.84
2 |  |  |  | Mano de obra
mo055 |  | h |  | Cristalero. | 0.553 | 5.37 | 2.97
[5 empty] | Subtotal mano de obra: |  | 2.97
3 |  |  |  | Herramienta menor
|  | % |  | Herramienta menor | 2 | 86.81 | 1.74
Coste de mantenimiento decenal: $ 119,54 en los primeros 10 años. |  |  |  |  | Costos directos (1+2+3): |  | 88.55