## Hoja 1
SAC020 | Ud | Artefacto sanitario con grifería.
Lavatorio de porcelana sanitaria con pedestal, gama básica, color blanco, de 520x410 mm, con grifería monomando, gama básica, acabado cromado, con aireador y desagüe, acabado. Incluso llaves de regulación, enlaces de alimentación flexibles y sellado con silicona.
Rubro |  | Unidad | Descripción | Cantidad | Costo unitario | Costo parcial
1 |  |  | Materiales
mt30lps010aa |  | Ud | Lavatorio de porcelana sanitaria, con pedestal, gama básica, color blanco, de 520x410 mm, con juego de fijación. | 1 | 146.93 | 146.93
mt31gmg010a |  | Ud | Grifería monomando con cartucho cerámico para lavatorio, gama básica, acabado cromado, compuesta de aireador, desagüe automático y enlaces de alimentación flexibles. | 1 | 107.38 | 107.38
mt36www005b |  | Ud | Acoplamiento a pared acodado con plafón, de PVC, serie B, color blanco, para evacuación de aguas residuales (a baja y alta temperatura) en el interior de los edificios, enlace mixto de 1 1/4"x40 mm de diámetro, con válvula de desagüe. | 1 | 15.74 | 15.74
mt30lla010 |  | Ud | Llave de regulación de 1/2", para lavatorio o bidé, acabado cromado. | 2 | 28.59 | 57.18
mt30www005 |  | Ud | Cartucho de 300 ml de silicona ácida monocomponente, fungicida, para sellado de juntas en ambientes húmedos. | 0.012 | 10.55 | 0.13
|  |  |  | Subtotal materiales: |  | 327.36
2 |  |  | Mano de obra
mo008 |  | h | Plomero. | 1.233 | 10.62 | 13.09
|  |  |  | Subtotal mano de obra: |  | 13.09
3 |  |  | Herramienta menor
|  | % | Herramienta menor | 2 | 340.45 | 6.81
Coste de mantenimiento decenal: $ 163,21 en los primeros 10 años. |  |  |  | Costos directos (1+2+3): |  | 347.26