## Hoja 1
SAD010 | Ud |  | Plato de ducha acrílico "ROCA".
Plato de ducha acrílico, rectangular, modelo Neo Daiquiri "ROCA", color Blanco, de 1800x800x40 mm, con fondo antideslizante y juego de desagüe, equipado con grifería monomando mural para ducha, con cartucho cerámico, acabado cromado, modelo Thesis. Incluso silicona para sellado de juntas.
Rubro |  | Unidad |  | Descripción | Cantidad | Costo unitario | Costo parcial
1 |  |  |  | Materiales
mt30par005a |  | Ud |  | Plato de ducha acrílico, rectangular, modelo Neo Daiquiri "ROCA", color Blanco, de 1800x800x40 mm, con fondo antideslizante y juego de desagüe. | 1 | 876.55 | 876.55
mt31gmo032a |  | Ud |  | Grifería monomando mural para ducha, con cartucho cerámico, acabado cromado, modelo Thesis "ROCA", compuesta de mezclador con soporte de ducha integrado, mango y flexible de 1,70 m de latón cromado. | 1 | 518.06 | 518.06
mt30www005 |  | Ud |  | Cartucho de 300 ml de silicona ácida monocomponente, fungicida, para sellado de juntas en ambientes húmedos. | 0.036 | 10.55 | 0.38
[5 empty] | Subtotal materiales: |  | 1394.99
2 |  |  |  | Mano de obra
mo008 |  | h |  | Plomero. | 1.233 | 10.62 | 13.09
[5 empty] | Subtotal mano de obra: |  | 13.09
3 |  |  |  | Herramienta menor
|  | % |  | Herramienta menor | 2 | 1408.08 | 28.16
Coste de mantenimiento decenal: $ 675,03 en los primeros 10 años. |  |  |  |  | Costos directos (1+2+3): |  | 1436.24