## Hoja 1
SMA015 | Ud |  | Dosificador de jabón líquido.
Dosificador de jabón líquido con disposición mural, para jabón a granel, de 1,4 l de capacidad, depósito de SAN acabado fumé, pulsador de ABS gris y tapa de acero inoxidable.
Descompuesto | Ud | Descomposición |  | Rend. | Precio unitario | Precio partida
mt31abj080a | Ud | Dosificador de jabón líquido con disposición mural, para jabón a granel, de 1,4 l de capacidad, depósito de SAN acabado fumé, pulsador de ABS gris y tapa de acero inoxidable, de 170x110x130 mm. |  | 1 | 38.33 | 38.33
mo105 | h | Ayudante plomero. |  | 0.23 | 4.65 | 1.07
| % | Medios auxiliares |  | 2 | 39.4 | 0.79
| % | Costes indirectos |  | 3 | 40.19 | 1.21
Coste de mantenimiento decenal: $ 77,83 en los primeros 10 años. |  |  |  |  | Total: | 41.4