## Hoja 1
SMS020 | Ud | Registro de bañera.
Registro de bañera, de 210x260 mm.
Descompuesto |  |  | Ud | Descomposición | Rend. | Precio unitario | Precio partida
mt30rbj020a |  |  | Ud | Registro de bañera, de 210x260 mm, formado por marco y tapa. | 1 | 43.25 | 43.25
mo019 |  |  | h | Albañil. | 0.573 | 6.63 | 3.8
|  |  | % | Medios auxiliares | 2 | 47.05 | 0.94
|  |  | % | Costes indirectos | 3 | 47.99 | 1.44
Coste de mantenimiento decenal: $ 5,44 en los primeros 10 años. | [5 empty] | Total: | 49.43