## Hoja 1
SNG010 | Ud | Mesón de gres porcelánico.
Mesón de gres porcelánico, de 10 mm de espesor, 350 cm de longitud y 60 cm de anchura, canto con faldón frontal a inglete de 3 cm de ancho, y formación de 1 hueco.
Rubro |  |  | Unidad | Descripción | Cantidad | Costo unitario | Costo parcial
1 |  |  |  | Materiales
mt19egl030a |  |  | m² | Mesón de gres porcelánico, de 10 mm de espesor. | 2.315 | 123.77 | 286.53
mt19ewa030sec |  |  | m | Formación de canto con faldón frontal colocado a inglete de 3 cm, en mesón cerámica, sin incluir el precio del faldón. | 4.7 | 21.49 | 101
mt19ewa010o |  |  | Ud | Formación de hueco, en mesón de gres porcelánico. | 1 | 47.3 | 47.3
mt19ewa020 |  |  | Ud | Material auxiliar para anclaje de mesón. | 3.5 | 15.18 | 53.13
mt19egl035 |  |  | l | Masilla para uso interior, de color a elegir, de alta elasticidad y consistencia tras el endurecimiento, para aplicar como adhesivo de fijación y rejuntado de elementos de gres porcelánico. | 0.047 | 20.84 | 0.98
[5 empty] | Subtotal materiales: |  | 488.94
2 |  |  |  | Mano de obra
mo011 |  |  | h | Montador. | 5.298 | 10.62 | 56.26
mo080 |  |  | h | Ayudante montador. | 5.516 | 6.62 | 36.52
[5 empty] | Subtotal mano de obra: |  | 92.78
3 |  |  |  | Herramienta menor
|  |  | % | Herramienta menor | 2 | 581.72 | 11.63
Coste de mantenimiento decenal: $ 278,87 en los primeros 10 años. |  |  |  |  | Costos directos (1+2+3): |  | 593.35