## Hoja 1
SNM010 | Ud |  | Mesón de tablero aglomerado hidrófugo.
Mesón de tablero aglomerado hidrófugo con superficie revestida de formica color crema o blanco, parte inferior forrada de material neutro y canto frontal de una sola hoja de estratificado de 350x62x3 cm, con formación de hueco, copete, embellecedor y remates.
Rubro |  | Unidad |  | Descripción | Cantidad | Costo unitario | Costo parcial
1 |  |  |  | Materiales
mt19ema010a |  | m |  | Mesón para cocina de tablero aglomerado hidrófugo, 62x3 cm, con superficie revestida de formica color crema o blanco, parte inferior forrada de material neutro y canto frontal de una sola hoja de estratificado, incluso copete, embellecedor y remates. | 3.5 | 74.18 | 259.63
mt19ewa010i |  | Ud |  | Formación de hueco, en mesón de tablero aglomerado. | 1 | 22.39 | 22.39
mt19ewa020 |  | Ud |  | Material auxiliar para anclaje de mesón. | 3.5 | 15.18 | 53.13
mt32war010 |  | kg |  | Sellador elástico de poliuretano monocomponente para juntas. | 0.047 | 15.4 | 0.72
[5 empty] | Subtotal materiales: |  | 335.87
2 |  |  |  | Mano de obra
mo017 |  | h |  | Carpintero. | 0.981 | 10.48 | 10.28
mo058 |  | h |  | Ayudante carpintero. | 1.151 | 6.67 | 7.68
[5 empty] | Subtotal mano de obra: |  | 17.96
3 |  |  |  | Herramienta menor
|  | % |  | Herramienta menor | 2 | 353.83 | 7.08
Coste de mantenimiento decenal: $ 198,50 en los primeros 10 años. |  |  |  |  | Costos directos (1+2+3): |  | 360.91