## Hoja 1
SNP010 | Ud | Mesón de piedra natural.
Mesón de granito nacional, Blanco Cristal pulido, de 350 cm de longitud, 60 cm de anchura y 2 cm de espesor, canto simple recto, con los bordes ligeramente biselados, formación de 1 hueco con sus cantos pulidos, y copete perimetral de 5 cm de altura y 2 cm de espesor, con el borde recto.
Rubro |  |  | Unidad | Descripción | Cantidad | Costo unitario | Costo parcial
1 |  |  |  | Materiales
mt19egn010a |  |  | m² | Mesón de granito nacional, Blanco Cristal pulido, de 2 cm de espesor. | 2.275 | 195.19 | 444.06
mt19ewa030aaa |  |  | m | Formación de canto simple recto con los bordes ligeramente biselados, en mesón de piedra natural. | 4.7 | 7.16 | 33.65
mt19ewa040a |  |  | m | Formación de canto recto en copete de piedra natural, para el encuentro entre el mesón y el paramento vertical. | 3.5 | 7.16 | 25.06
mt19ewa010d |  |  | Ud | Formación de hueco con los cantos pulidos, en mesón de granito. | 1 | 55.98 | 55.98
mt19ewa020 |  |  | Ud | Material auxiliar para anclaje de mesón. | 3.5 | 15.18 | 53.13
mt32war010 |  |  | kg | Sellador elástico de poliuretano monocomponente para juntas. | 0.047 | 15.4 | 0.72
[5 empty] | Subtotal materiales: |  | 612.6
2 |  |  |  | Mano de obra
mo011 |  |  | h | Montador. | 4.317 | 10.62 | 45.85
mo080 |  |  | h | Ayudante montador. | 4.535 | 6.62 | 30.02
[5 empty] | Subtotal mano de obra: |  | 75.87
3 |  |  |  | Herramienta menor
|  |  | % | Herramienta menor | 2 | 688.47 | 13.77
Coste de mantenimiento decenal: $ 330,05 en los primeros 10 años. |  |  |  |  | Costos directos (1+2+3): |  | 702.24