## Hoja 1
UCM010 | m² | Marquesina metálica para cobertura de vehículos, en estacionamiento exterior.
Marquesina metálica para cobertura de vehículos, en estacionamiento exterior, compuesta de: CIMENTACIÓN: formada por zapatas y correas de hormigón armado sobre capa de replantillo de hormigón, realizadas con hormigón f'c=210 kg/cm² (21 MPa), clase de exposición F0 S0 P0 C0, tamaño máximo del agregado 12,5 mm, consistencia blanda, preparado en obra, y vaciado con medios manuales, y acero Grado 60 (fy=4200 kg/cm²); ESTRUCTURA: formada por columnas, vigas y correas de acero A 36, en perfiles laminados en caliente, mediante uniones soldadas, con imprimación anticorrosiva realizada en taller; fijada a la cimentación mediante placas de anclaje de acero A 36, en perfil plano, con taladro central biselado y pernos soldados de acero corrugado Grado 60 (fy=4200 kg/cm²); CUBIERTA: de lámina perfilada de acero galvanizado prelacado, de 0,6 mm de espesor, con nervios de entre 40 y 50 mm de altura de cresta, a una separación de entre 250 y 270 mm, colocada con un solape de la chapa superior de 200 mm y un solape lateral de un trapecio y fijada mecánicamente a correa estructural y borde perimetral realizado con lámina plegada de acero galvanizado, de 0,8 mm de espesor, 30 cm de desarrollo y 3 pliegues. Incluso accesorios de fijación de las láminas y masilla de base neutra monocomponente, para sellado de juntas.
Rubro |  |  | Unidad | Descripción | Cantidad | Costo unitario | Costo parcial
1 |  |  |  | Materiales
mt10hmf050aae |  |  | m³ | Hormigón simple f'c=100 kg/cm² (10 MPa), clase de exposición F0 S0 P0 C0, tamaño máximo del agregado 19 mm, consistencia blanda, premezclado en planta, según NEC-11 y ACI 318. | 0.01 | 87.68 | 0.88
mt08aaa010a |  |  | m³ | Agua. | 0.024 | 1.84 | 0.04
mt01arg000c |  |  | m³ | Arena cribada. | 0.055 | 8.15 | 0.45
mt01arg001ce |  |  | m³ | Agregado grueso homogeneizado, de tamaño máximo 12,5 mm. | 0.055 | 13.58 | 0.75
mt08cem000c |  |  | kg | Cemento gris en sacos. | 42.803 | 0.17 | 7.28
mt08adt030 |  |  | l | Aditivo plastificante para la reducción del agua de amasado del hormigón. | 0.214 | 2.74 | 0.59
mt07aco060d |  |  | kg | Acero en barras corrugadas, Grado 60 (fy=4200 kg/cm²), de varios diámetros, según NTE-INEN-2167 y ASTM A 706. | 4.14 | 1.45 | 6
mt07aco020a |  |  | Ud | Separador homologado para cimentaciones. | 0.8 | 0.18 | 0.14
mt07ala001e |  |  | kg | Pletina de acero laminado A 36, según ASTM A 36, para aplicaciones estructurales. Trabajada y montada en taller, para colocar con uniones soldadas en obra. | 0.47 | 3.29 | 1.55
mt07ala000ab |  |  | kg | Acero laminado A 36, en perfiles laminados en caliente, según ASTM A 36, piezas simples, para aplicaciones estructurales, acabado con imprimación antioxidante. Trabajado y montado en taller, para colocar con uniones soldadas en obra. | 17.5 | 1.91 | 33.43
mt27pfi010 |  |  | l | Imprimación de secado rápido, formulada con resinas alquídicas modificadas y fosfato de zinc. | 0.167 | 6.94 | 1.16
mt13ccp010a |  |  | m² | Lámina perfilada de acero galvanizado prelacado, de 0,6 mm de espesor, con nervios de entre 40 y 50 mm de altura de cresta, a una separación de entre 250 y 270 mm e inercia entre 13 y 21 cm4. | 1.05 | 8.84 | 9.28
mt13ccg030g |  |  | Ud | Tornillo autorroscante de 6,5x70 mm de acero inoxidable, con arandela. | 3 | 0.64 | 1.92
mt12www030mbj |  |  | m | Lámina plegada de acero galvanizado, de 0,8 mm de espesor, 30 cm de desarrollo y 3 pliegues, para borde perimetral. | 0.214 | 6.32 | 1.35
mt13ccg030d |  |  | Ud | Tornillo autorroscante de 6,5x130 mm de acero galvanizado, con arandela. | 1.2 | 0.5 | 0.6
mt21vva011 |  |  | l | Masilla de base neutra monocomponente, para sellado de juntas; para aplicar con pistola. | 0.005 | 20.33 | 0.1
mt13ccg040 |  |  | m | Junta de estanqueidad para láminas perfiladas de acero. | 0.2 | 3.83 | 0.77
[5 empty] | Subtotal materiales: |  | 66.29
2 |  |  |  | Equipo y maquinaria
mq01ret020b |  |  | h | Retrocargadora sobre neumáticos, de 70 kW. | 0.1 | 44.84 | 4.48
mq06hor010 |  |  | h | Concretera eléctrica con una capacidad de amasado de 160 l. | 0.07 | 3.78 | 0.26
mq08sol010 |  |  | h | Equipo de oxicorte, con acetileno como combustible y oxígeno como comburente. | 0.01 | 9.05 | 0.09
mq08sol020 |  |  | h | Equipo y elementos auxiliares para soldadura eléctrica. | 0.601 | 3.75 | 2.25
[5 empty] | Subtotal equipo y maquinaria: |  | 7.08
3 |  |  |  | Mano de obra
mo113 |  |  | h | Peón de albañil. | 0.118 | 6.56 | 0.77
mo112 |  |  | h | Peón especializado. | 0.123 | 6.67 | 0.82
mo045 |  |  | h | Maestro de estructura mayor, en el proceso de hormigonado. | 0.006 | 11.07 | 0.07
mo092 |  |  | h | Ayudante estructurista, en el proceso de hormigonado. | 0.034 | 7.09 | 0.24
mo043 |  |  | h | Fierrero. | 0.072 | 11.07 | 0.8
mo090 |  |  | h | Ayudante fierrero. | 0.108 | 7.09 | 0.77
mo047 |  |  | h | Montador de estructura metálica. | 0.317 | 11.07 | 3.51
mo094 |  |  | h | Ayudante montador de estructura metálica. | 0.317 | 7.09 | 2.25
mo051 |  |  | h | Montador de fachadas y cubiertas de paneles metálicos. | 0.348 | 10.93 | 3.8
mo098 |  |  | h | Ayudante montador de fachadas y cubiertas de paneles metálicos. | 0.174 | 6.82 | 1.19
[5 empty] | Subtotal mano de obra: |  | 14.22
4 |  |  |  | Herramienta menor
|  |  | % | Herramienta menor | 4 | 87.59 | 3.5
Coste de mantenimiento decenal: $ 12,75 en los primeros 10 años. |  |  |  |  | Costos directos (1+2+3+4): |  | 91.09