## Hoja 1
UJV020 | m² | Cerramiento natural.
Cerramiento natural de cañizo de caña, calidad extra.
Rubro |  | Unidad | Descripción | Cantidad | Costo unitario | Costo parcial
1 |  |  | Materiales
mt48cnj020b |  | m² | Cañizo de caña natural extra, H=1-2 m. | 1 | 3.68 | 3.68
mt08var050 |  | kg | Alambre galvanizado para atar, de 1,30 mm de diámetro. | 0.1 | 1.17 | 0.12
|  |  |  | Subtotal materiales: |  | 3.8
2 |  |  | Mano de obra
mo040 |  | h | Jardinero. | 0.222 | 6.69 | 1.49
mo115 |  | h | Peón jardinero. | 0.222 | 4.05 | 0.9
|  |  |  | Subtotal mano de obra: |  | 2.39
3 |  |  | Herramienta menor
|  | % | Herramienta menor | 2 | 6.19 | 0.12
Coste de mantenimiento decenal: $ 6,69 en los primeros 10 años. |  |  |  | Costos directos (1+2+3): |  | 6.31