## Hoja 1
UMA020 | Ud |  | Reja de fundición, para protección de alcorque.
Reja de fundición, de 120x120 mm, para protección de alcorque.
Rubro |  | Unidad |  | Descripción | Cantidad | Costo unitario | Costo parcial
1 |  |  |  | Materiales
mt10hmf050adf |  | m³ |  | Hormigón simple f'c=210 kg/cm² (21 MPa), clase de exposición F0 S0 P0 C0, tamaño máximo del agregado 19 mm, consistencia plástica, premezclado en planta, según NEC-11 y ACI 318. | 0.21 | 91.07 | 19.12
mt52mur070a |  | Ud |  | Reja de fundición, de 120x120 mm, para protección de alcorque, compuesta por un cuerpo de tres piezas: dos de ellas forman el cuadrado exterior y conforman un círculo interior de 100 cm de diámetro, que acoge a una tercera pieza con un círculo excéntrico de 63 cm de diámetro; apoyado por gravedad sobre un marco perimetral de acero galvanizado. | 1 | 1165.91 | 1165.91
[5 empty] | Subtotal materiales: |  | 1185.03
2 |  |  |  | Mano de obra
mo041 |  | h |  | Albañil de obra civil. | 0.505 | 10.34 | 5.22
mo087 |  | h |  | Ayudante de albañil de obra civil. | 0.505 | 6.62 | 3.34
[5 empty] | Subtotal mano de obra: |  | 8.56
3 |  |  |  | Herramienta menor
|  | % |  | Herramienta menor | 2 | 1193.59 | 23.87
Coste de mantenimiento decenal: $ 925,27 en los primeros 10 años. |  |  |  |  | Costos directos (1+2+3): |  | 1217.46