## Hoja 1
UMG010 |  |  | Ud | Conjunto de juegos infantiles "KOMPAN".
Conjunto de juegos infantiles, solución clásica "KOMPAN", para 81 m² de área de ocupación, compuesto por columpio, modelo Basic900P; casa con mesas y bancos, modelo Casita Roja M7000P; equipo oscilante, modelo Spinner ELE400024; juego de muelle, modelo Gallo Bromista M101P; tobogán, modelo Cueva de Aladino M326P.
Descompuesto | Ud | Descomposición |  |  | Rend. | Precio unitario | Precio partida
mt52jik010a | Ud | Columpio, serie Moments, modelo Basic900P "KOMPAN", para niños de 2 a 6 años, con zona de seguridad de 31,5 m² y 1,2 m de altura libre de caída, para empotrar en el terreno, incluso elementos de fijación. |  |  | 1 | 1817.34 | 1817.34
mt52jik020a | Ud | Casa con mesas y bancos, serie Moments, modelo Casita Roja M7000P "KOMPAN", para niños de 2 a 6 años, con zona de seguridad de 17,4 m² y 0,6 m de altura libre de caída, para empotrar en el terreno, incluso elementos de fijación. |  |  | 1 | 4673.16 | 4673.16
mt52jik030a | Ud | Equipo oscilante, serie Moments, modelo Spinner ELE400024 "KOMPAN", para niños de 4 a 15 años, con zona de seguridad de 9,8 m² y 0,6 m de altura libre de caída, para empotrar en el terreno con dado de hormigón, incluso elementos de fijación. |  |  | 1 | 1252.67 | 1252.67
mt10hmf050adf | m³ | Hormigón simple f'c=210 kg/cm² (21 MPa), clase de exposición F0 S0 P0 C0, tamaño máximo del agregado 19 mm, consistencia plástica, premezclado en planta, según NEC-11 y ACI 318. |  |  | 0.1 | 84.05 | 8.41
mt52jik040a | Ud | Juego de muelle, serie Moments, modelo Gallo Bromista M101P "KOMPAN", para niños de 2 a 6 años, con zona de seguridad de 7,4 m² y 0,47 m de altura libre de caída, para empotrar en el terreno, incluso elementos de fijación. |  |  | 1 | 876.22 | 876.22
mt52jik050a | Ud | Tobogán, serie Moments, modelo Cueva de Aladino M326P "KOMPAN", para niños de 2 a 6 años, con zona de seguridad de 14,9 m² y 1 m de altura libre de caída, para empotrar en el terreno, incluso elementos de fijación. |  |  | 1 | 3887.8 | 3887.8
mq04cag010a | h | Camión con grúa de hasta 6 t. |  |  | 1.007 | 40.61 | 40.89
mo041 | h | Albañil de obra civil. |  |  | 15.912 | 3.67 | 58.4
mo087 | h | Ayudante de albañil de obra civil. |  |  | 8.84 | 2.32 | 20.51
| % | Medios auxiliares |  |  | 2 | 12635.4 | 252.71
| % | Costes indirectos |  |  | 3 | 12888.11 | 386.64
Coste de mantenimiento decenal: $ 2.654,95 en los primeros 10 años. | [5 empty] | Total: | 13274.75