## Hoja 1
UPE030 | Ud |  | Tobogán.
Tobogán para piscina, con pista de poliéster y fibra de vidrio, de 130 cm de altura y 217 cm de longitud, de color azul claro, con peldaños de material plástico y barandillas de acero inoxidable, equipado con toma de agua para facilitar el deslizamiento, fijado a una superficie soporte (no incluida en este precio). Incluso replanteo, anclajes, topes, embellecedores, juntas, tacos y tornillos.
Rubro |  | Unidad |  | Descripción | Cantidad | Costo unitario | Costo parcial
1 |  |  |  | Materiales
mt47pep030b |  | Ud |  | Tobogán para piscina, con pista de poliéster y fibra de vidrio, de 130 cm de altura y 217 cm de longitud, de color azul claro, con peldaños de material plástico y barandillas de acero inoxidable, equipado con toma de agua para facilitar el deslizamiento, anclajes dotados de mecanismo para conexión equipotencial, topes, embellecedores, juntas, tacos y tornillos. | 1 | 2562.73 | 2562.73
mt09moe040 |  | Ud |  | Mortero expansivo. | 2 | 4.16 | 8.32
[5 empty] | Subtotal materiales: |  | 2571.05
2 |  |  |  | Mano de obra
mo041 |  | h |  | Albañil de obra civil. | 2.803 | 10.64 | 29.82
mo087 |  | h |  | Ayudante de albañil de obra civil. | 2.242 | 6.82 | 15.29
[5 empty] | Subtotal mano de obra: |  | 45.11
3 |  |  |  | Herramienta menor
|  | % |  | Herramienta menor | 2 | 2616.16 | 52.32
Coste de mantenimiento decenal: $ 773,86 en los primeros 10 años. |  |  |  |  | Costos directos (1+2+3): |  | 2668.48