## Hoja 1
UPE040 | Ud |  | Ducha.
Ducha de acero inoxidable para piscina.
Descompuesto |  | Ud |  | Descomposición | Rend. | Precio unitario | Precio partida
mt35ttc010b |  | m |  | Conductor de cobre desnudo, de 35 mm². | 6 | 4.12 | 24.72
mt35tte030a |  | Ud |  | Placa de acero galvanizado para toma de tierra, de 500x500x3 mm, con borne de unión. | 1 | 47.68 | 47.68
mt47pep040d |  | Ud |  | Ducha exterior para piscina realizada con tubo de 63 mm de diámetro de acero inoxidable 18/8 con dos rociadores y dos válvulas temporizadas, incluso anclaje de sujeción, juntas elásticas, tacos de anclaje, tornillos y embellecedores. | 1 | 837.15 | 837.15
mt47pep041 |  | Ud |  | Repercusión por instalación de ducha exterior en área de piscina. Incluye los materiales necesarios para la formación del plato de ducha, instalación de acometida de agua, instalación de desagües y conexiones a la redes principales. | 1 | 499.99 | 499.99
mt35www020 |  | Ud |  | Material auxiliar para instalaciones de toma de tierra. | 2 | 1.69 | 3.38
mo003 |  | h |  | Electricista. | 1.328 | 3.79 | 5.03
mo102 |  | h |  | Ayudante electricista. | 1.328 | 2.31 | 3.07
mo008 |  | h |  | Plomero. | 1.328 | 3.79 | 5.03
mo107 |  | h |  | Ayudante plomero. | 1.328 | 2.31 | 3.07
mo041 |  | h |  | Albañil de obra civil. | 6.638 | 3.67 | 24.36
mo087 |  | h |  | Ayudante de albañil de obra civil. | 2.213 | 2.32 | 5.13
|  | % |  | Medios auxiliares | 2 | 1458.61 | 29.17
|  | % |  | Costes indirectos | 3 | 1487.78 | 44.63
Coste de mantenimiento decenal: $ 536,34 en los primeros 10 años. | [5 empty] | Total: | 1532.41