## Hoja 1
UPE050 | Ud |  | Limpiafondos.
Limpiafondos automático para piscina, eléctrico, con 18 m³/h de caudal de aspiración.
Rubro |  | Unidad |  | Descripción | Cantidad | Costo unitario | Costo parcial
1 |  |  |  | Materiales
mt47pep050e |  | Ud |  | Limpiafondos automático para piscina, eléctrico, con 18 m³/h de caudal de aspiración, formado por: filtros, motor de aspiración y ruedas. | 1 | 657.37 | 657.37
[5 empty] | Subtotal materiales: |  | 657.37
2 |  |  |  | Mano de obra
mo080 |  | h |  | Ayudante montador. | 0.112 | 4.6 | 0.52
[5 empty] | Subtotal mano de obra: |  | 0.52
3 |  |  |  | Herramienta menor
|  | % |  | Herramienta menor | 2 | 657.89 | 13.16
Coste de mantenimiento decenal: $ 469,74 en los primeros 10 años. |  |  |  |  | Costos directos (1+2+3): |  | 671.05