## Hoja 1
UPE050 | Ud |  | Limpiafondos.
Limpiafondos automático para piscina, eléctrico, con 17 m³/h de caudal de aspiración.
Rubro |  | Unidad |  | Descripción | Cantidad | Costo unitario | Costo parcial
1 |  |  |  | Materiales
mt47pep050g |  | Ud |  | Limpiafondos automático para piscina, eléctrico, con 17 m³/h de caudal de aspiración, formado por: mando a distancia, sistema de programación horaria, dos motores de tracción, cable autoflotante, LED indicador de limpieza de filtro, carrito de transporte, cepillos, motor de aspiración, ruedas y bocas de aspiración de altura regulable. | 1 | 1924.01 | 1924.01
[5 empty] | Subtotal materiales: |  | 1924.01
2 |  |  |  | Mano de obra
mo080 |  | h |  | Ayudante montador. | 0.112 | 4.6 | 0.52
[5 empty] | Subtotal mano de obra: |  | 0.52
3 |  |  |  | Herramienta menor
|  | % |  | Herramienta menor | 2 | 1924.53 | 38.49
Coste de mantenimiento decenal: $ 1.374,11 en los primeros 10 años. |  |  |  |  | Costos directos (1+2+3): |  | 1963.02