## Hoja 1
UPG010 | m² |  | Hormigón proyectado, para vaso de piscina.
Hormigón f'c=350 kg/cm² (35 MPa), clase de exposición F3 S0 P1 C2, tamaño máximo del agregado 12,5 mm, consistencia blanda, proyectado por vía húmeda para formación de paramento horizontal de vaso de piscina, de 15 cm de espesor, con doble malla electrosoldada 15x15 cm y Ø 3,5-3,5 mm, y armadura de refuerzo de acero Grado 60 (fy=4200 kg/cm²), cuantía 4 kg/m³, sin juntas de dilatación. Incluso alambre de atar y separadores.
Rubro |  | Unidad |  | Descripción | Cantidad | Costo unitario | Costo parcial
1 |  |  |  | Materiales
mt07ame040b |  | m² |  | Malla electrosoldada con alambres longitudinales y transversales de 3,5 mm de diámetro espaciados 15x15 cm, según NTE-INEN-2209 y ASTM A 497. | 2.2 | 1.42 | 3.12
mt07aco060d |  | kg |  | Acero en barras corrugadas, Grado 60 (fy=4200 kg/cm²), de varios diámetros, según NTE-INEN-2167 y ASTM A 706. | 4.2 | 1.45 | 6.09
mt08var050 |  | kg |  | Alambre galvanizado para atar, de 1,30 mm de diámetro. | 0.048 | 1.83 | 0.09
mt07aco020d |  | Ud |  | Separador homologado para muros. | 4 | 0.08 | 0.32
mt10hes200b |  | m³ |  | Hormigón para proyectar, f'c=350 kg/cm² (35 MPa), clase de exposición F3 S0 P1 C2, tamaño máximo del agregado 12,5 mm, consistencia blanda, con una dosificación de cemento de 400 kg/m³, premezclado en planta. | 0.155 | 165.07 | 25.59
[5 empty] | Subtotal materiales: |  | 35.21
2 |  |  |  | Equipo y maquinaria
mq06gun010 |  | h |  | Lanzadora de concreto de hormigón por vía húmeda 33 kW. | 0.7 | 15.79 | 11.05
[5 empty] | Subtotal equipo y maquinaria: |  | 11.05
3 |  |  |  | Mano de obra
mo043 |  | h |  | Fierrero. | 0.085 | 10.75 | 0.91
mo090 |  | h |  | Ayudante fierrero. | 0.09 | 6.89 | 0.62
mo041 |  | h |  | Albañil de obra civil. | 0.579 | 10.34 | 5.99
mo087 |  | h |  | Ayudante de albañil de obra civil. | 0.245 | 6.62 | 1.62
[5 empty] | Subtotal mano de obra: |  | 9.14
4 |  |  |  | Herramienta menor
|  | % |  | Herramienta menor | 3 | 55.4 | 1.66
Coste de mantenimiento decenal: $ 2,85 en los primeros 10 años. |  |  |  |  | Costos directos (1+2+3+4): |  | 57.06