## Hoja 1
UPG020 | m³ |  | Ménsula de hormigón armado para borde de piscina con skimmer.
Ménsula de hormigón armado para borde de piscina con skimmer, realizada con hormigón f'c=280 kg/cm² (28 MPa), clase de exposición F0 S0 P1 C1, tamaño máximo del agregado 12,5 mm, consistencia blanda preparado en obra, y vaciado con medios manuales, y acero Grado 60 (fy=4200 kg/cm²), con una cuantía aproximada de 40 kg/m³. Montaje y desmontaje de sistema de encofrado formado por: superficie encofrante de tablones de madera, amortizables en 4 usos y estructura soporte vertical de puntales metálicos, amortizables en 150 usos. Incluso alambre de atar, separadores y líquido desencofrante, para evitar la adherencia del hormigón al encofrado. El precio incluye el figurado del acero (corte y doblado) en el taller de fabricación, en obra y el armado en el lugar definitivo de su colocación en obra, pero no incluye las tuberías de desagüe, los skimmers, las boquillas de impulsión ni la toma del limpiafondos.
Rubro |  | Unidad |  | Descripción | Cantidad | Costo unitario | Costo parcial
1 |  |  |  | Materiales
mt08ema050b |  | m³ |  | Madera para encofrar, de 26 mm de espesor. | 0.07 | 469.21 | 32.84
mt50spa081a |  | Ud |  | Puntal metálico telescópico, de hasta 3 m de altura. | 0.075 | 23.46 | 1.76
mt50spa052b |  | m |  | Tablón de madera de pino, de 20x7,2 cm. | 0.112 | 7.7 | 0.86
mt08var060 |  | kg |  | Puntas de acero de 20x100 mm. | 0.28 | 10.66 | 2.98
mt08dba010d |  | l |  | Agente desmoldeante, a base de aceites especiales, emulsionable en agua, para encofrados metálicos, fenólicos o de madera. | 0.168 | 2.2 | 0.37
mt07aco020a |  | Ud |  | Separador homologado para cimentaciones. | 10 | 0.18 | 1.8
mt07aco060d |  | kg |  | Acero en barras corrugadas, Grado 60 (fy=4200 kg/cm²), de varios diámetros, según NTE-INEN-2167 y ASTM A 706. | 42 | 1.45 | 60.9
mt08var050 |  | kg |  | Alambre galvanizado para atar, de 1,30 mm de diámetro. | 0.58 | 1.83 | 1.06
mt08aaa010a |  | m³ |  | Agua. | 0.252 | 1.83 | 0.46
mt01arg000c |  | m³ |  | Arena cribada. | 0.548 | 8.12 | 4.45
mt01arg001ce |  | m³ |  | Agregado grueso homogeneizado, de tamaño máximo 12,5 mm. | 0.267 | 13.52 | 3.61
mt08cem000c |  | kg |  | Cemento gris en sacos. | 483.84 | 0.17 | 82.25
mt08adt030 |  | l |  | Aditivo plastificante para la reducción del agua de amasado del hormigón. | 2.419 | 2.73 | 6.6
[5 empty] | Subtotal materiales: |  | 199.94
2 |  |  |  | Equipo y maquinaria
mq06hor010 |  | h |  | Concretera eléctrica con una capacidad de amasado de 160 l. | 0.63 | 3.75 | 2.36
[5 empty] | Subtotal equipo y maquinaria: |  | 2.36
3 |  |  |  | Mano de obra
mo044 |  | h |  | Encofrador. | 0.897 | 10.75 | 9.64
mo091 |  | h |  | Ayudante encofrador. | 0.897 | 6.89 | 6.18
mo043 |  | h |  | Fierrero. | 0.287 | 10.75 | 3.09
mo090 |  | h |  | Ayudante fierrero. | 0.323 | 6.89 | 2.23
mo113 |  | h |  | Peón de albañil. | 1.177 | 6.38 | 7.51
mo112 |  | h |  | Peón especializado. | 1.233 | 6.48 | 7.99
mo045 |  | h |  | Maestro de estructura mayor, en el proceso de hormigonado. | 0.078 | 10.75 | 0.84
mo092 |  | h |  | Ayudante estructurista, en el proceso de hormigonado. | 0.314 | 6.89 | 2.16
[5 empty] | Subtotal mano de obra: |  | 39.64
4 |  |  |  | Herramienta menor
|  | % |  | Herramienta menor | 2 | 241.94 | 4.84
Coste de mantenimiento decenal: $ 34,55 en los primeros 10 años. |  |  |  |  | Costos directos (1+2+3+4): |  | 246.78