## Hoja 1
UPT010 | m² |  | Revestimiento de vaso de piscina con mosaico.
Revestimiento de mosaico de vidrio, serie lisa, varios colores, formado por teselas de 30x30x6 mm, en vasos de piscina.
Rubro |  | Unidad |  | Descripción | Cantidad | Costo unitario | Costo parcial
1 |  |  |  | Materiales
mt19aaa010b |  | m² |  | Mosaico de vidrio, serie lisa, varios colores, formado por teselas de 30x30x6 mm, montadas sobre piezas de malla de 299x299 mm. | 1 | 17.74 | 17.74
mt08aaa010a |  | m³ |  | Agua. | 0.006 | 1.56 | 0.01
mt01arg005a |  | t |  | Arena de cantera, para mortero preparado en obra. | 0.044 | 21.59 | 0.95
mt08cem000c |  | kg |  | Cemento gris en sacos. | 13.5 | 0.15 | 2.03
mt08adt010 |  | kg |  | Aditivo hidrófugo para impermeabilización de morteros u hormigones. | 0.27 | 1.24 | 0.33
mt47pre010 |  | Ud |  | Material complementario para revestimiento de piscinas. | 1 | 0.95 | 0.95
mt09mcr021r |  | kg |  | Adhesivo cementoso mejorado, C2 TE, con deslizamiento reducido y tiempo abierto ampliado, color blanco. | 4 | 0.67 | 2.68
mt09mcr080a |  | kg |  | Mortero de juntas de resinas reactivas RG, para junta abierta entre 3 y 15 mm. | 0.5 | 9.7 | 4.85
[5 empty] | Subtotal materiales: |  | 29.54
2 |  |  |  | Equipo y maquinaria
mq06hor010 |  | h |  | Concretera. | 0.021 | 1.57 | 0.03
[5 empty] | Subtotal equipo y maquinaria: |  | 0.03
3 |  |  |  | Mano de obra
mo024 |  | h |  | Enchapador de muros. | 0.365 | 4.18 | 1.53
mo062 |  | h |  | Ayudante enchapador de muros. | 0.631 | 2.64 | 1.67
[5 empty] | Subtotal mano de obra: |  | 3.2
4 |  |  |  | Herramienta menor
|  | % |  | Herramienta menor | 3 | 32.77 | 0.98
Coste de mantenimiento decenal: $ 3,04 en los primeros 10 años. |  |  |  |  | Costos directos (1+2+3+4): |  | 33.75