## Hoja 1
UVS010 | m | Vallado de predio, de tela metálica de alambre ondulado.
Vallado de predio formado por tela metálica de alambre ondulado diagonal, de 10 mm de paso de malla y 1,3 mm de diámetro, acabado galvanizado y postes de acero galvanizado de 48 mm de diámetro y 1 m de altura, empotrados en dados de hormigón, en pozos excavados en el terreno. Incluso accesorios para la fijación de la tela metálica a los postes metálicos.
Rubro |  |  | Unidad | Descripción | Cantidad | Costo unitario | Costo parcial
1 |  |  |  | Materiales
mt52vst030a |  |  | Ud | Poste intermedio de tubo de acero galvanizado, de 48 mm de diámetro y 1,5 mm de espesor, altura 1 m. | 0.22 | 14.48 | 3.19
mt52vst030i |  |  | Ud | Poste interior de refuerzo de tubo de acero galvanizado, de 48 mm de diámetro y 1,5 mm de espesor, altura 1 m. | 0.06 | 16.07 | 0.96
mt52vst030q |  |  | Ud | Poste extremo de tubo de acero galvanizado, de 48 mm de diámetro y 1,5 mm de espesor, altura 1 m. | 0.04 | 19.7 | 0.79
mt52vst030y |  |  | Ud | Poste en escuadra de tubo de acero galvanizado, de 48 mm de diámetro y 1,5 mm de espesor, altura 1 m. | 0.2 | 22.23 | 4.45
mt52vao010aa |  |  | m² | Tela metálica de alambre ondulado diagonal, de 10 mm de paso de malla y 1,3 mm de diámetro, acabado galvanizado. | 1.2 | 19.59 | 23.51
mt52vpm056 |  |  | Ud | Accesorios para la fijación de la tela metálica a los postes metálicos. | 1 | 1.5 | 1.5
mt10hmf050ade |  |  | m³ | Hormigón simple f'c=210 kg/cm² (21 MPa), clase de exposición F0 S0 P0 C0, tamaño máximo del agregado 19 mm, consistencia blanda, premezclado en planta, según NEC-11 y ACI 318. | 0.015 | 95.86 | 1.44
[5 empty] | Subtotal materiales: |  | 35.84
2 |  |  |  | Mano de obra
mo087 |  |  | h | Ayudante de albañil de obra civil. | 0.112 | 6.62 | 0.74
mo011 |  |  | h | Montador. | 0.101 | 10.62 | 1.07
mo080 |  |  | h | Ayudante montador. | 0.101 | 6.62 | 0.67
[5 empty] | Subtotal mano de obra: |  | 2.48
3 |  |  |  | Herramienta menor
|  |  | % | Herramienta menor | 3 | 38.32 | 1.15
Coste de mantenimiento decenal: $ 6,71 en los primeros 10 años. |  |  |  |  | Costos directos (1+2+3): |  | 39.47