## Hoja 1
UXB010 | m | Bordillo para jardín.
Bordillo cerámico, 40x20x15 cm, para jardín, sobre base de hormigón simple.
Descompuesto |  |  | Ud | Descomposición | Rend. | Precio unitario | Precio partida
mt10hmf050akc |  |  | m³ | Hormigón simple f'c=210 kg/cm² (21 MPa), clase de exposición F0 S0 P0 C0, tamaño máximo del árido 19 mm, consistencia plástica, premezclado en planta, según NEC-11 y ACI 318-08. | 0.042 | 90.04 | 3.78
mt09mor010c |  |  | m³ | Mortero de cemento CEM II/B-P 32,5 N tipo M-5, confeccionado en obra con 250 kg/m³ de cemento y una proporción en volumen 1/6. | 0.004 | 156.32 | 0.63
mt18jbc010b |  |  | Ud | Bordillo cerámico, 40x20x15 cm, para jardín, con cara superior redondeada o achaflanada. | 2.625 | 3.91 | 10.26
mt09mor010c |  |  | m³ | Mortero de cemento CEM II/B-P 32,5 N tipo M-5, confeccionado en obra con 250 kg/m³ de cemento y una proporción en volumen 1/6. | 0.001 | 156.32 | 0.16
mo040 |  |  | h | Albañil de obra civil. | 0.23 | 6.63 | 1.52
mo085 |  |  | h | Ayudante de albañil de obra civil. | 0.23 | 4.66 | 1.07
|  |  | % | Medios auxiliares | 2 | 17.42 | 0.35
|  |  | % | Costes indirectos | 3 | 17.77 | 0.53
Coste de mantenimiento decenal: $ 1,65 en los primeros 10 años. | [5 empty] | Total: | 18.3