## Hoja 1
UXC030 |  |  | m² | Piso continuo multicapa de mortero hidráulico polimérico, para exteriores.
Piso continuo liso de 10 mm de espesor, para exteriores de viviendas, urbanizaciones y espacios públicos con tráfico peatonal, realizado sobre superficie de hormigón (no incluida en este precio), mediante la aplicación sucesiva de: capa de imprimación tapaporos y puente de adherencia Weber TP "WEBER CEMARKSA", capa de mortero autonivelante polimérico para uso exterior Weber.floor Lex "WEBER CEMARKSA", color gris, y acabado mediante capa de sellado con resina impermeabilizante de altas prestaciones Weber PU "WEBER CEMARKSA".
Descompuesto | Ud | Descomposición |  |  | Rend. | Precio unitario | Precio partida
mt10rhg020a | Ud | Repercusión, por m² de superficie de hormigón, de eliminación por aspiración de polvo y otros residuos. |  |  | 1 | 0.55 | 0.55
mt09wnc070b | kg | Imprimación tapaporos y puente de adherencia Weber TP "WEBER CEMARKSA", aplicada para regularizar la porosidad y mejorar la adherencia de los soportes porosos con absorción, compuesta de resina acrílica en dispersión acuosa y aditivos específicos. |  |  | 0.2 | 8.44 | 1.69
mt09moc020e | kg | Mortero autonivelante polimérico para uso exterior Weber.floor Lex "WEBER CEMARKSA", color gris, compuesto de cemento gris, resina, arena de sílice y aditivos orgánicos e inorgánicos. |  |  | 15 | 1.07 | 16.05
mt09wnc050 | kg | Resina impermeabilizante de altas prestaciones Weber PU "WEBER CEMARKSA", aplicada para el curado y sellado de pisos continuos de hormigón impreso, compuesta de polímero uretánico alifático con filtros ultravioletas. |  |  | 0.3 | 14.69 | 4.41
mq06pym020 | h | Mezcladora-bombeadora para morteros autonivelantes. |  |  | 0.1 | 10.51 | 1.05
mo040 | h | Albañil de obra civil. |  |  | 0.115 | 6.63 | 0.76
mo082 | h | Ayudante de albañil de obra civil. |  |  | 0.115 | 4.66 | 0.54
| % | Medios auxiliares |  |  | 2 | 25.05 | 0.5
| % | Costes indirectos |  |  | 3 | 25.55 | 0.77
Coste de mantenimiento decenal: $ 5,53 en los primeros 10 años. | [5 empty] | Total: | 26.32