## Hoja 1
UXE010 |  | m³ |  | Estabilización de explanada mediante aporte de material, con medios mecánicos.
Estabilización mecánica de explanada, con material de aportación de 35 a 45 cm de espesor, y compactación del material hasta alcanzar una densidad seca no inferior al 100% de la máxima obtenida en la prueba Proctor Modificado.
Descompuesto | Ud |  | Descomposición |  | Rend. | p.s. | Precio partida
mt01art030d | m³ |  | Material de aportación, para formación de terraplenes. |  | 1 | 7.1 | 7.1
mq01pan010b | h |  | Pala cargadora sobre neumáticos de 85 CV/1,2 m³. |  | 0.026 | 43.93 | 1.14
mq04cab010b | h |  | Camión basculante de 10 t de carga, de 200 CV. |  | 0.039 | 33.23 | 1.3
mq01mot010a | h |  | Motoniveladora de 135 CV. |  | 0.015 | 68.32 | 1.02
mq02rov010c | h |  | Compactador monocilíndrico vibrante autopropulsado, de 15 t, de 170,95 CV. |  | 0.046 | 64.96 | 2.99
mq02cia020j | h |  | Camión cisterna, de 8 m³ de capacidad. |  | 0.017 | 40.43 | 0.69
mo083 | h |  | Ayudante de albañil de obra civil. |  | 0.08 | 4.06 | 0.32
| % |  | Medios auxiliares |  | 2 | 14.56 | 0.29
| % |  | Costes indirectos |  | 3 | 14.85 | 0.45
Coste de mantenimiento decenal: $ 0,31 en los primeros 10 años. | [5 empty] | Total: | 15.3