## Hoja 1
UXE020 | m³ |  | Estabilización de explanada "en sitio", mediante conglomerantes.
Estabilización de explanada "en sitio", vertiendo una lechada de cemento CEM II / A-L 32,5 N, para conseguir un suelo estabilizado tipo SEST-2 conforme a los requisitos expuestos en el artículo 512 del PG-3.
Descompuesto | Ud | Descomposición |  | Rend. | p.s. | Precio partida
mt08aaa010a | m³ | Agua. |  | 0.05 | 1.19 | 0.06
mt08cet020e | t | Cemento CEM II / A-L 32,5 N, a granel. |  | 0.061 | 93.14 | 5.68
mq01pao010a | h | Pala cargadora sobre cadenas, de 80 CV/1,2 m³, equipada con escarificadora. |  | 0.121 | 38.56 | 4.67
mq01mot010a | h | Motoniveladora de 135 CV. |  | 0.015 | 65.34 | 0.98
mq02rov010b | h | Compactador monocilíndrico vibrante autopropulsado, de 15 t, de 170,95 CV. |  | 0.028 | 62.14 | 1.74
mq02cia010 | h | Camión cisterna equipado para riego, de 8 m³ de capacidad. |  | 0.035 | 39.85 | 1.39
mo082 | h | Ayudante de albañil de obra civil. |  | 0.092 | 3.57 | 0.33
| % | Medios auxiliares |  | 2 | 14.85 | 0.3
| % | Costes indirectos |  | 3 | 15.15 | 0.45
Coste de mantenimiento decenal: $ 0,31 en los primeros 10 años. |  |  |  |  | Total: | 15.6