## Hoja 1
UXG100 |  |  | m² | Sistema CIVIS'AGORA "TAU CERÁMICA".
Piso de baldosas cerámicas de gres porcelánico, serie CIVIS'AGORA, modelo Urban CS "TAU CERÁMICA", con coeficiente de absorción de agua E<5%, de 40x40 cm, 15 mm de espesor, y color Rodeno, para exteriores, recibidas con adhesivo cementoso mejorado, C2 TE S1, con deslizamiento reducido y tiempo abierto ampliado T200 Flex-Porcelánico "TAU CERÁMICA", rejuntado con mortero técnico coloreado, C G2, Line-Fix "TAU CERÁMICA", para rejuntado de baldosas cerámicas, con junta de entre 3 y 15 mm y limpieza final con limpiador químico Desin-Cer "TAU CERÁMICA".
Descompuesto | Ud | Descomposición |  |  | Rend. | Precio unitario | Precio partida
mt10hmf050adf | m³ | Hormigón simple f'c=210 kg/cm² (21 MPa), clase de exposición F0 S0 P0 C0, tamaño máximo del agregado 19 mm, consistencia plástica, premezclado en planta, según NEC-11 y ACI 318. |  |  | 0.21 | 84.05 | 17.65
mt09mcr300b | m³ | Arena-cemento, sin aditivos, con 250 kg/m³ de cemento Portland CEM II/B-L 32,5 R y arena de cantera granítica, confeccionado en obra. |  |  | 0.04 | 59.88 | 2.4
mt09mtc010j | kg | Adhesivo cementoso mejorado, C2 TE S1, con deslizamiento reducido y tiempo abierto ampliado T200 Flex-Porcelánico, "TAU CERÁMICA", para la colocación en capa fina de pisos y revestimientos de material cerámico en interiores y exteriores, compuesto por cementos de alta resistencia, agregados seleccionados y alto contenido en resinas sintéticas. |  |  | 6 | 0.51 | 3.06
mt18bct010ma | m² | Baldosa cerámica de gres porcelánico, serie CIVIS'AGORA, modelo Urban CS "TAU CERÁMICA", con coeficiente de absorción de agua E<5%, de 40x40 cm, 15 mm de espesor, y color Rodeno, con acabado en relieve Toe Clearance que garantiza el diseño adecuado para andar sin modificar el patrón de marcha normal y diseño estructural Strongrib, en el reverso de la baldosa, que le confiere una gran resistencia mecánica; carga de rotura mayor de 5 kN, según ISO 10545-4; resistente a la helada; resistente a agentes químicos, según ISO 10545-13; resistente a las manchas, según ISO 10545-14. |  |  | 1.05 | 35.25 | 37.01
mt09mtc020a | kg | Mortero técnico coloreado, C G2, Line-Fix "TAU CERÁMICA", para rejuntado de baldosas cerámicas, con junta de entre 3 y 15 mm, "TAU CERÁMICA". |  |  | 2.5 | 0.83 | 2.08
mt09mtc100 | l | Limpiador químico Desin-Cer Ext "TAU CERÁMICA", desincrustante de restos de cemento sobre cualquier superficie. |  |  | 0.1 | 1.09 | 0.11
mq04dua020b | h | Dumper de descarga frontal de 2 t de carga útil. |  |  | 0.032 | 7.62 | 0.24
mq06vib020 | h | Regla vibrante de 3 m. |  |  | 0.09 | 3.84 | 0.35
mo023 | h | Colocador de pisos. |  |  | 0.348 | 3.67 | 1.28
mo061 | h | Ayudante colocador de pisos. |  |  | 0.348 | 2.32 | 0.81
mo087 | h | Ayudante de albañil de obra civil. |  |  | 0.222 | 2.32 | 0.52
| % | Medios auxiliares |  |  | 2 | 65.51 | 1.31
| % | Costes indirectos |  |  | 3 | 66.82 | 2
Coste de mantenimiento decenal: $ 9,63 en los primeros 10 años. | [5 empty] | Total: | 68.82