## Hoja 1
UXM010 |  |  | m² | Tarima maciza para exterior, con sistema de fijación vista.
Tarima maciza para exterior, instalada mediante el sistema de fijación vista con tirafondos, formada por tablas de madera maciza, de curupay, de 28x145x800/2800 mm, sin tratar, para lijado y aceitado en obra; fijadas sobre rastreles de madera de pino Suecia, de 65x38 mm, tratados en autoclave, con clasificación de uso clase 4, separados entre ellos 50 cm, mediante tornillos galvanizados de cabeza avellanada de 8x80 mm; los rastreles se fijan con tacos metálicos expansivos y tirafondos, sobre solera de hormigón simple (f'c=210 kg/cm² (21 MPa), clase de exposición F0 S0 P0 C0, tamaño máximo del árido 19 mm, consistencia plástica), de 20 cm de espesor, vertido desde camión con extendido y vibrado manual con regla vibrante de 3 m, con acabado aplanado ejecutada según pendientes del proyecto y colocado sobre explanada con índice CBR > 5 (California Bearing Ratio), no incluida en este precio.
Descompuesto | Ud | Descomposición |  |  | Rend. | Precio unitario | Precio partida
mt18mva015c | m | Rastrel de madera de pino Suecia, de 65x38 mm, tratado en autoclave, con clase de uso 4, para apoyo y fijación de las tarimas de exterior. |  |  | 2.5 | 2.57 | 6.43
mt18mta030db | m² | Tablas de madera maciza, de curupay, de 28x145x800/2800 mm, sin tratar, para lijado y aceitado en obra; incluso parte proporcional de accesorios de montaje. |  |  | 1.05 | 55.23 | 57.99
mt10hmf050akc | m³ | Hormigón simple f'c=210 kg/cm² (21 MPa), clase de exposición F0 S0 P0 C0, tamaño máximo del árido 19 mm, consistencia plástica, premezclado en planta, según NEC-11 y ACI 318-08. |  |  | 0.2 | 90.04 | 18.01
mt18mva090 | Ud | Tirafondo latonado, para madera, de cabeza avellanada hexagonal, para llave Allen. |  |  | 4 | 0.3 | 1.2
mt18mva085a | Ud | Taco expansivo metálico y tirafondo, para fijación de rastreles o correas de madera sobre soporte base de hormigón. |  |  | 2 | 1.56 | 3.12
mo024 | h | Instalador de pisos de madera. |  |  | 0.577 | 6.63 | 3.83
mo061 | h | Ayudante instalador de pisos de madera. |  |  | 0.577 | 4.66 | 2.69
| % | Medios auxiliares |  |  | 2 | 93.27 | 1.87
| % | Costes indirectos |  |  | 3 | 95.14 | 2.85
Coste de mantenimiento decenal: $ 44,10 en los primeros 10 años. | [5 empty] | Total: | 97.99